## 表-04 单位工程招标控制价汇总表
单位工程招标控制价汇总表
工程名称：建筑装饰 |  | 标段： |  | 第 1 页 共 1 页
序号 | 汇总内容 |  | 金额:(元) |  | 其中：暂估价(元)
1 | 分部分项合计
2 | 措施合计
2.1 | 安全防护、文明施工措施项目费
2.2 | 其他措施费
3 | 其他项目
3.1 | 材料检验试验费
3.2 | 工程优质费
3.3 | 暂列金额
3.4 | 暂估价
3.5 | 计日工
3.6 | 总承包服务费
3.7 | 材料保管费
3.8 | 预算包干费
3.9 | 索赔费用
3.10 | 现场签证费用
4 | 规费
5 | 税金
6 | 总造价
7 | 人工费
招标控制价合计=1+2+3+4+5
注：本表适用于单位工程招标控制价或投标报价的汇总，如无单位工程划分，单项工程也使用本表汇总
表—04

## 表-08 分部分项工程和单价措施项目清单与计价表
分部分项工程和单价措施项目清单与计价表
工程名称：建筑装饰 |  |  |  | 标段： |  |  |  | 第 1 页 共 16 页
序号 | 项目编码 | 项目名称 | 项目特征描述 |  | 计量单位 | 工程量 | 金额（元）
[7 empty] | 综合单价 |  | 综合合价 | 其中
暂估价
整个项目
1 | 010103002001 | 余方弃置 | 1.废弃料品种:综合考虑 2.运距:25公里内 3.综合考虑:废料、装卸方式、垂直运输、运输方式、场外道路等，工作内容包括但不限于运输、排障、协调、土石比例等 4.完成本清单项目所需的一切相关工作 5.含余泥渣土排放费 |  | m3 | 2838.8161
2 | 011611005001 | 屋面采光板拆除拆除 | 1、12#，30#屋面采光板拆除 2、综合考虑拆除材质及规格 3、完成本清单项目所需的一切相关工作 |  | m2 | 929.21
3 | 011601001001 | 女儿墙拆除 | 1.拆除原有女儿墙 2、综合考虑拆除材质及规格 3、完成本清单项目所需的一切相关工作 |  | m3 | 220.6965
4 | 011610002001 | 金属门窗拆除 | 1.拆除原有门窗、防盗网 2、综合考虑拆除材质及规格 3、完成本清单项目所需的一切相关工作 |  | m2 | 9853.41
5 | 011605002001 | 外墙面饰拆除 | 1.拆除原有外墙面饰 2、综合考虑拆除材质及规格 3、完成本清单项目所需的一切相关工作 |  | m2 | 22786.22
6 | 011607002001 | 屋面防水拆除 | 1.拆除原有屋面防水、保温 2、综合考虑拆除材质及规格 3、完成本清单项目所需的一切相关工作 |  | m2 | 4992.95
7 | 011602001001 | 楼梯间抹灰拆除 | 1、拆除原有楼梯间抹灰 2、综合考虑拆除材质及规格 3、完成本清单项目所需的一切相关工作 |  | m3 | 8647.17
8 | 011602001002 | 楼梯饰面拆除 | 1、拆除原有楼梯踏板抛光砖 2、综合考虑拆除材质及规格 3、完成本清单项目所需的一切相关工作 |  | m2 | 3046.9399
本页小计
注：为计取规费等的使用，可在表中增设其中：“定额人工费”。
表—08
分部分项工程和单价措施项目清单与计价表
工程名称：建筑装饰 |  |  |  | 标段： |  |  |  | 第 2 页 共 16 页
序号 | 项目编码 | 项目名称 | 项目特征描述 |  | 计量单位 | 工程量 | 金额（元）
[7 empty] | 综合单价 |  | 综合合价 | 其中
暂估价
9 | 010402001001 | 女儿墙(砖结构) | 1.墙体类型:女儿墙、厚度综合考虑 2.砌块品种、规格、强度等级:灰砂砖 3.预拌砂浆（湿拌） 4.综合考虑墙体类型（直形墙、弧形墙及墙柱等）、厚度、高度、砌块规格、砂浆种类、强度等级、配合比及厚度等 5.包括砂浆制作、运输、砌砖、材料、材料运输等相关费用 6.完成本清单项目所需的一切相关工作 |  | m3 | 136.1
10 | 010402001003 | 女儿墙构造柱 | 1.混凝土种类:现浇商品砼 2.混凝土强度等级:C25 3.综合考虑构件截面形式、规格、尺寸、部位、施工高度、混凝土拌和要求、泵送、骨料粒径及因施工工艺需要掺普通外加剂类型(不含抗裂纤维)、超高降效等 4.包括混凝土材料、外加剂材料、混凝土全部作业（制作、运输、浇筑、振捣、养护等相关费用）、泵送费，以及可能发生的预留孔洞、浇水泥浆、施工缝使用的橡胶止水带、或遇水膨胀止水条（不含设计图纸要求的止水带）等相关费用 5.完成本清单项目所需的一切相关工作 |  | m3 | 20.34
本页小计
注：为计取规费等的使用，可在表中增设其中：“定额人工费”。
表—08
分部分项工程和单价措施项目清单与计价表
工程名称：建筑装饰 |  |  |  | 标段： |  |  |  | 第 3 页 共 16 页
序号 | 项目编码 | 项目名称 | 项目特征描述 |  | 计量单位 | 工程量 | 金额（元）
[7 empty] | 综合单价 |  | 综合合价 | 其中
暂估价
11 | 010402001002 | 女儿墙(混凝土) | 1.混凝土种类:现浇商品砼 2.混凝土强度等级:C25 3.综合考虑构件截面形式、规格、尺寸、部位、施工高度、混凝土拌和要求、泵送、骨料粒径及因施工工艺需要掺普通外加剂类型(不含抗裂纤维)、超高降效等 4.包括混凝土材料、外加剂材料、混凝土全部作业（制作、运输、浇筑、振捣、养护等相关费用）、泵送费，以及可能发生的预留孔洞、浇水泥浆、施工缝使用的橡胶止水带、或遇水膨胀止水条（不含设计图纸要求的止水带）等相关费用 5.完成本清单项目所需的一切相关工作 |  | m3 | 261.38
12 | 010515001001 | 现浇构件钢筋 | 1.现浇构件钢筋 2.综合考虑钢筋规格（含抗震）、混凝土浇筑方式、连接方式、安装部位等 3.包括材料、钢筋制作、运输、损耗、绑扎、安装、焊接、电渣压力焊、钢筋机械连接等接头（综合接头形式）、浇捣混凝土时钢筋维护，可能发生的倒运、存放、吊装、连接，以及现浇构件中固定位置的隔铁、预制构件的吊钩及因钢筋加工综合开料和钢筋出厂实际长度所引起钢筋非设计接驳或搭接长度等相关费用 4.完成本清单项目所需的一切相关工作 |  | t | 22.96
本页小计
注：为计取规费等的使用，可在表中增设其中：“定额人工费”。
表—08
分部分项工程和单价措施项目清单与计价表
工程名称：建筑装饰 |  |  |  | 标段： |  |  |  | 第 4 页 共 16 页
序号 | 项目编码 | 项目名称 | 项目特征描述 |  | 计量单位 | 工程量 | 金额（元）
[7 empty] | 综合单价 |  | 综合合价 | 其中
暂估价
13 | 011102003001 | 楼梯瓷质梯级砖 | 1、抛光梯级砖 2、25厚WSM15 水泥砂浆结合层 3、综合考虑找平层及结合层砂浆种类、配合比、厚度，防滑条材料种类、防护材料种类、酸洗、打蜡要求等 4.完成本清单项目所需的一切相关工作 |  | m2 | 2105.84
14 | 011102003002 | 前厅抛光砖 | 1、8厚600*600抛光砖 2、25厚WSM15 水泥砂浆结合层 3.综合考虑找平层及结合层砂浆种类、配合比、厚度，防滑条材料种类、防护材料种类、酸洗、打蜡要求等 4.包括基层处理、找平层、结合层、面层、防滑条、防护、酸洗、打蜡、材料运输等相关费用 5.完成本清单项目所需的一切相关工作 |  | m2 | 476.47
15 | 011206002001 | 踢脚线 | 1.部位：踢脚线 2.底层材料、厚度：15厚WP M15砂浆打底打毛（掺水泥用量5%的防水粉） 3.刷素水泥浆一遍 4.面层材料品种、规格、颜色：瓷质砖 5.综合考虑圆、弧、锯齿等不规则墙面、铺贴样式，块料颜色、嵌缝材料种类、缝宽、砂浆种类、配合比、厚度、磨光、酸洗、打蜡、防护材料种类等 6.包括基层清理、找平层、结合层、面层、磨光、酸洗、打蜡、嵌缝、防护、材料运输等相关一切费用 7.完成本清单项目所需的一切相关工作 |  | m2 | 181.574
本页小计
注：为计取规费等的使用，可在表中增设其中：“定额人工费”。
表—08
分部分项工程和单价措施项目清单与计价表
工程名称：建筑装饰 |  |  |  | 标段： |  |  |  | 第 5 页 共 16 页
序号 | 项目编码 | 项目名称 | 项目特征描述 |  | 计量单位 | 工程量 | 金额（元）
[7 empty] | 综合单价 |  | 综合合价 | 其中
暂估价
16 | 010807001004 | 大理石窗台板 | 1、窗台板 2、规格：25mm大理石 3.综合考虑窗台板的规格、厚度，支架（含石材、砖砌体、钢架、钢筋砼墙或板）类型、规格、中距等 4.包括台面、上下裙边，磨边、开孔及支架、防护材料、运输等相关费用 5.完成本清单项目所需的一切相关工作 |  | m2 | 43.87
17 | 011406001001 | 墙面乳胶漆 | 1、乳胶漆涂料一底二面 2、满刮腻子一道砂纸磨平 3、10厚WPM5水泥砂浆抹平 4、15厚WPM20水泥砂浆两次找平 5、内墙表面专用界面处理剂甩毛 6、铲除原内墙表面抹灰 7、综合考虑遍数、腻子种类；基底类型、防护材料种类 8、包括基层处理、面层、刮腻子、油漆、涂料、裱糊、材料运输等相关费用 9、完成本清单项目所需的一切相关工作 |  | m2 | 9057.0371
18 | 011301001001 | 楼梯间顶棚涂料 | 1、腻子粉扇灰 两遍成活，白色涂料一底两面 2、5厚聚合物抗裂合成纤维水泥砂浆（聚乙烯单束高强短纤维规格12~19mm，1.0kg/m3） 3、楼板底素水泥沙浆一道甩毛 4、综合考虑遍数、腻子种类；基底类型、防护材料种类 5、包括基层处理、面层、刮腻子、油漆、涂料、裱糊、材料运输等相关费用 6、完成本清单项目所需的一切相关工作 |  | m2 | 2527.01
本页小计
注：为计取规费等的使用，可在表中增设其中：“定额人工费”。
表—08
分部分项工程和单价措施项目清单与计价表
工程名称：建筑装饰 |  |  |  | 标段： |  |  |  | 第 6 页 共 16 页
序号 | 项目编码 | 项目名称 | 项目特征描述 |  | 计量单位 | 工程量 | 金额（元）
[7 empty] | 综合单价 |  | 综合合价 | 其中
暂估价
19 | 010807001001 | 固定窗 | 1.窗种类:铝合金固定窗 2.玻璃种类:6+12A+6中空玻璃 3.综合考虑:门框套、门扇、玻璃、门锁、磁吸、不锈钢合页、拉手、警示防撞条、油漆、刷防腐油、塞口、填缝、运输 4.包括材料、运输、安装、周边塞缝、油漆 5.完成本清单项目所需的一切相关工作 |  | m2 | 9931.67
20 | 010807001002 | 推拉窗 | 1.窗种类:铝合金推拉窗 2.玻璃种类:6+12A+6中空玻璃 3.综合考虑:门框套、门扇、玻璃、门锁、磁吸、不锈钢合页、拉手、警示防撞条、油漆、刷防腐油、塞口、填缝、运输 4.包括材料、运输、安装、周边塞缝、油漆 5.完成本清单项目所需的一切相关工作 |  | m2 | 30
21 | 010807001003 | 平开窗 | 1.窗种类:铝合金平开窗 2.玻璃种类:6+12A+6中空玻璃 3.综合考虑:门框套、门扇、玻璃、门锁、磁吸、不锈钢合页、拉手、警示防撞条、油漆、刷防腐油、塞口、填缝、运输 4.包括材料、运输、安装、周边塞缝、油漆 5.完成本清单项目所需的一切相关工作 |  | m2 | 68.58
本页小计
注：为计取规费等的使用，可在表中增设其中：“定额人工费”。
表—08
分部分项工程和单价措施项目清单与计价表
工程名称：建筑装饰 |  |  |  | 标段： |  |  |  | 第 7 页 共 16 页
序号 | 项目编码 | 项目名称 | 项目特征描述 |  | 计量单位 | 工程量 | 金额（元）
[7 empty] | 综合单价 |  | 综合合价 | 其中
暂估价
22 | 010807003001 | 空调百叶 | 1.窗种类:空调百叶 2.综合考虑:框套、油漆、刷防腐油、塞口、填缝、运输、锚固件 3.包括材料、运输、安装、周边塞缝、油漆 4.完成本清单项目所需的一切相关工作 |  | m2 | 2882.47
23 | 010804003001 | 漆钢板门 | 1.门种类:漆钢板门 2.五金材料、品种、规格:拉手、闭门器等 3.综合考虑:门框套、门扇、玻璃、门锁、磁吸、不锈钢合页、各种小五金配件、油漆、刷防腐油、塞口、填缝、运输、长度小于1m的扶手 4.包括材料、运输、安装、周边塞缝、油漆 5.完成本清单项目所需的一切相关工作 |  | m2 | 409.71
24 | 010802004001 | 不锈钢防盗门 | 1.门种类:不锈钢防盗门 2.五金材料、品种、规格:拉手、闭门器等 3.综合考虑:门框套、门扇、玻璃、门锁、磁吸、不锈钢合页、各种小五金配件、油漆、刷防腐油、塞口、填缝、运输、长度小于1m的扶手 4.包括材料、运输、安装、周边塞缝、油漆 5.完成本清单项目所需的一切相关工作 |  | m2 | 6.4
本页小计
注：为计取规费等的使用，可在表中增设其中：“定额人工费”。
表—08
分部分项工程和单价措施项目清单与计价表
工程名称：建筑装饰 |  |  |  | 标段： |  |  |  | 第 8 页 共 16 页
序号 | 项目编码 | 项目名称 | 项目特征描述 |  | 计量单位 | 工程量 | 金额（元）
[7 empty] | 综合单价 |  | 综合合价 | 其中
暂估价
25 | 010802001002 | 铝合金平开门 | 1.门种类:铝合金平开门 2.五金材料、品种、规格:拉手、闭门器等 3.综合考虑:门框套、门扇、玻璃、门锁、磁吸、不锈钢合页、各种小五金配件、油漆、刷防腐油、塞口、填缝、运输、长度小于1m的扶手 4.包括材料、运输、安装、周边塞缝、油漆 5.完成本清单项目所需的一切相关工作 |  | m2 | 18.9
26 | 010802001001 | 不锈钢地弹门 | 1.门连窗种类:不锈钢地弹门 2.玻璃种类:6mm透明钢化玻璃 3.油漆品种、刷漆遍数:喷涂深灰色粉末，综合考虑遍数 4.综合考虑:门框套、门扇、玻璃、门锁、磁吸、不锈钢合页、拉手、警示防撞条、油漆、刷防腐油、塞口、填缝、运输 5.包括材料、运输、安装、周边塞缝、油漆、设置醒目标志或防碰撞措施 6.完成本清单项目所需的一切相关工作 |  | m2 | 17.01
本页小计
注：为计取规费等的使用，可在表中增设其中：“定额人工费”。
表—08
分部分项工程和单价措施项目清单与计价表
工程名称：建筑装饰 |  |  |  | 标段： |  |  |  | 第 9 页 共 16 页
序号 | 项目编码 | 项目名称 | 项目特征描述 |  | 计量单位 | 工程量 | 金额（元）
[7 empty] | 综合单价 |  | 综合合价 | 其中
暂估价
27 | 011204003001 | 抛光白色纸皮砖 | 1、100*50抛光白色纸皮砖，专用瓷砖胶贴瓷砖，缝宽5mm，白水泥勾缝，外墙清洁干净后，表面用有机硅防水喷剂 2、5厚双组分聚合物水泥防水砂浆 3、满挂复合热镀锌钢丝网，20厚聚合物抗裂合成纤维水泥砂浆 4、外墙面专用界面处理剂甩毛 5、铲除原外墙面装饰层至结构表面 6.综合考虑圆、弧、锯齿等不规则墙面、铺贴样式，块料颜色、嵌缝材料种类、缝宽、砂浆种类、配合比、厚度、磨光、酸洗、打蜡、防护材料种类等 7.包括基层清理、找平层、结合层、面层、磨光、酸洗、打蜡、嵌缝、防护、材料运输等相关一切费用 8.完成本清单项目所需的一切相关工作 |  | m2 | 1268.43
本页小计
注：为计取规费等的使用，可在表中增设其中：“定额人工费”。
表—08
分部分项工程和单价措施项目清单与计价表
工程名称：建筑装饰 |  |  |  | 标段： |  |  |  | 第 10 页 共 16 页
序号 | 项目编码 | 项目名称 | 项目特征描述 |  | 计量单位 | 工程量 | 金额（元）
[7 empty] | 综合单价 |  | 综合合价 | 其中
暂估价
28 | 011204003003 | 哑光白色纸皮砖 | 1、100*50哑光白色纸皮砖，专用瓷砖胶贴瓷砖，缝宽5mm，白水泥勾缝，外墙清洁干净后，表面用有机硅防水喷剂 2、5厚双组分聚合物水泥防水砂浆 3、满挂复合热镀锌钢丝网，20厚聚合物抗裂合成纤维水泥砂浆 4、外墙面专用界面处理剂甩毛 5、铲除原外墙面装饰层至结构表面 6.综合考虑圆、弧、锯齿等不规则墙面、铺贴样式，块料颜色、嵌缝材料种类、缝宽、砂浆种类、配合比、厚度、磨光、酸洗、打蜡、防护材料种类等 7.包括基层清理、找平层、结合层、面层、磨光、酸洗、打蜡、嵌缝、防护、材料运输等相关一切费用 8.完成本清单项目所需的一切相关工作 |  | m2 | 17173.696
本页小计
注：为计取规费等的使用，可在表中增设其中：“定额人工费”。
表—08
分部分项工程和单价措施项目清单与计价表
工程名称：建筑装饰 |  |  |  | 标段： |  |  |  | 第 11 页 共 16 页
序号 | 项目编码 | 项目名称 | 项目特征描述 |  | 计量单位 | 工程量 | 金额（元）
[7 empty] | 综合单价 |  | 综合合价 | 其中
暂估价
29 | 011204003004 | 灰色纸皮砖 | 1、200*50灰色纸皮砖，专用瓷砖胶贴瓷砖，缝宽5mm，白水泥勾缝，外墙清洁干净后，表面用有机硅防水喷剂 2、5厚双组分聚合物水泥防水砂浆 3、满挂复合热镀锌钢丝网，20厚聚合物抗裂合成纤维水泥砂浆 4、外墙面专用界面处理剂甩毛 5、铲除原外墙面装饰层至结构表面 6.综合考虑圆、弧、锯齿等不规则墙面、铺贴样式，块料颜色、嵌缝材料种类、缝宽、砂浆种类、配合比、厚度、磨光、酸洗、打蜡、防护材料种类等 7.包括基层清理、找平层、结合层、面层、磨光、酸洗、打蜡、嵌缝、防护、材料运输等相关一切费用 8.完成本清单项目所需的一切相关工作 |  | m2 | 5627.04
本页小计
注：为计取规费等的使用，可在表中增设其中：“定额人工费”。
表—08
分部分项工程和单价措施项目清单与计价表
工程名称：建筑装饰 |  |  |  | 标段： |  |  |  | 第 12 页 共 16 页
序号 | 项目编码 | 项目名称 | 项目特征描述 |  | 计量单位 | 工程量 | 金额（元）
[7 empty] | 综合单价 |  | 综合合价 | 其中
暂估价
30 | 011204003005 | 灰色面砖 | 1、灰色面砖，专用瓷砖胶贴瓷砖，缝宽5mm，白水泥勾缝，外墙清洁干净后，表面用有机硅防水喷剂 2、5厚双组分聚合物水泥防水砂浆 3、满挂复合热镀锌钢丝网，20厚聚合物抗裂合成纤维水泥砂浆 4、外墙面专用界面处理剂甩毛 5、铲除原外墙面装饰层至结构表面 6.综合考虑圆、弧、锯齿等不规则墙面、铺贴样式，块料颜色、嵌缝材料种类、缝宽、砂浆种类、配合比、厚度、磨光、酸洗、打蜡、防护材料种类等 7.包括基层清理、找平层、结合层、面层、磨光、酸洗、打蜡、嵌缝、防护、材料运输等相关一切费用 8.完成本清单项目所需的一切相关工作 |  | m2 | 436.6
本页小计
注：为计取规费等的使用，可在表中增设其中：“定额人工费”。
表—08
分部分项工程和单价措施项目清单与计价表
工程名称：建筑装饰 |  |  |  | 标段： |  |  |  | 第 13 页 共 16 页
序号 | 项目编码 | 项目名称 | 项目特征描述 |  | 计量单位 | 工程量 | 金额（元）
[7 empty] | 综合单价 |  | 综合合价 | 其中
暂估价
31 | 011204003006 | 红砖 | 1、红砖，专用瓷砖胶贴瓷砖，缝宽5mm，白水泥勾缝，外墙清洁干净后，表面用有机硅防水喷剂 2、5厚双组分聚合物水泥防水砂浆 3、满挂复合热镀锌钢丝网，20厚聚合物抗裂合成纤维水泥砂浆 4、外墙面专用界面处理剂甩毛 5、铲除原外墙面装饰层至结构表面 6.综合考虑圆、弧、锯齿等不规则墙面、铺贴样式，块料颜色、嵌缝材料种类、缝宽、砂浆种类、配合比、厚度、磨光、酸洗、打蜡、防护材料种类等 7.包括基层清理、找平层、结合层、面层、磨光、酸洗、打蜡、嵌缝、防护、材料运输等相关一切费用 8.完成本清单项目所需的一切相关工作 |  | m2 | 663.1
本页小计
注：为计取规费等的使用，可在表中增设其中：“定额人工费”。
表—08
分部分项工程和单价措施项目清单与计价表
工程名称：建筑装饰 |  |  |  | 标段： |  |  |  | 第 14 页 共 16 页
序号 | 项目编码 | 项目名称 | 项目特征描述 |  | 计量单位 | 工程量 | 金额（元）
[7 empty] | 综合单价 |  | 综合合价 | 其中
暂估价
32 | 011204003002 | 文化石 | 1、文化石，专用瓷砖胶贴瓷砖，缝宽5mm，白水泥勾缝，外墙清洁干净后，表面用有机硅防水喷剂 2、5厚双组分聚合物水泥防水砂浆 3、满挂复合热镀锌钢丝网，20厚聚合物抗裂合成纤维水泥砂浆 4、外墙面专用界面处理剂甩毛 5.综合考虑圆、弧、锯齿等不规则墙面、铺贴样式，块料颜色、嵌缝材料种类、缝宽、砂浆种类、配合比、厚度、磨光、酸洗、打蜡、防护材料种类等 6.包括基层清理、找平层、结合层、面层、磨光、酸洗、打蜡、嵌缝、防护、材料运输等相关一切费用 7.完成本清单项目所需的一切相关工作 |  | m2 | 25
33 | 010902003001 | 屋面防水 | 1、涂刷防水浆料第一遍 2、一边涂刷防水浆料一边铺玻纤网（第二遍） 3、涂刷防水浆料（第三遍） 4、面铺聚脂无纺布隔离层，最薄处30厚C20UEA补偿收缩细石混凝土找坡，坡度详见屋面平面层，压浆提光（内配冷拔C4@150双向钢筋网，分割缝处断开，纵横4~6米设10宽分隔缝） 5.综合考虑卷材规格、防水层做法、平、立面等 6.包括材料费用、材料运输、基层处理、刷底油、铺防水卷材、接缝等相关费用 7.完成本清单项目所需的一切相关工作 |  | m2 | 5360.7775
本页小计
注：为计取规费等的使用，可在表中增设其中：“定额人工费”。
表—08
分部分项工程和单价措施项目清单与计价表
工程名称：建筑装饰 |  |  |  | 标段： |  |  |  | 第 15 页 共 16 页
序号 | 项目编码 | 项目名称 | 项目特征描述 |  | 计量单位 | 工程量 | 金额（元）
[7 empty] | 综合单价 |  | 综合合价 | 其中
暂估价
34 | 011001001001 | 保温隔热屋面 | 1、10厚100*100 白色广场砖 2、25厚 干硬性水泥砂浆 3、隔热层用6CM厚XPS挤塑板 4.综合考虑保温层规格、防水层做法、平、立面等 5.包括材料费用、材料运输、基层处理、刷底油、铺防水卷材、接缝等相关费用 6.完成本清单项目所需的一切相关工作 |  | m2 | 5788.17
35 | 011505002001 | 晒衣架 | 1.晒衣架 2.具体做法详大样JS-SM02 3.完成本清单项目所需的一切相关工作 |  | 套 | 162
36 | 011505002002 | 原有楼梯栏杆修复 | 1.原有楼梯栏杆修复 2.具体做法由现场情况确定 3.完成本清单项目所需的一切相关工作 |  | m | 76.32
37 | 010901001001 | 瓦屋面 | 1.屋面琉璃瓦 2.20厚（最薄处）WS M15砂浆卧瓦层内配ф6@500双向钢筋网 3.20厚WS M15砂浆找平层 4.2厚非固化橡胶沥青防水涂料（屋面与墙体交接处上翻300mm） 5.20厚WS M15砂浆找平层 6.综合考虑找平层及结合层砂浆种类、配合比、厚度，钢筋规格型号、防护材料种类、酸洗、打蜡要求等 7.包括基层处理、找平层、结合层、面层、防护、酸洗、打蜡、材料运输等相关费用 8.完成本清单项目所需的一切相关工作 |  | m2 | 439.56
38 | 粤R1-1-71 | 瓦屋面拆除 | 1.拆除原有屋面瓦 2、综合考虑拆除材质及规格 3、完成本清单项目所需的一切相关工作 |  | m2 | 439.56
分部分项合计
本页小计
注：为计取规费等的使用，可在表中增设其中：“定额人工费”。
表—08
分部分项工程和单价措施项目清单与计价表
工程名称：建筑装饰 |  |  |  | 标段： |  |  |  | 第 16 页 共 16 页
序号 | 项目编码 | 项目名称 | 项目特征描述 |  | 计量单位 | 工程量 | 金额（元）
[7 empty] | 综合单价 |  | 综合合价 | 其中
暂估价
措施项目
39 | 粤011701008001 | 综合钢脚手架 |  |  | m2 | 1667.23
40 | 粤011701008002 | 综合钢脚手架 |  |  | m2 | 8284.97
41 | 粤011701008003 | 综合钢脚手架 |  |  | m2 | 25659.93
42 | 粤011703002001 | 单独装饰装修工程垂直运输 |  |  | 项 | 1
43 | 011704001001 | 超高施工增加 |  |  | 项 | 1
单价措施合计
本页小计
合 计
注：为计取规费等的使用，可在表中增设其中：“定额人工费”。
表—08

## 表-09 综合单价分析表
综合单价分析表
工程名称： | [6 empty] | 标段： |  |  |  | 第 页 共 页
项目编码 |  |  |  | 项目名称 |  |  |  |  | 计量单位 |  |  | 工程量
清单综合单价组成明细
定额编号 | 定额项目名称 | 定额 单位 | 数量 | 单价 |  |  |  |  | 合价
|  |  |  | 人工费 | 材料费 | 机械费 |  | 管理费 和利润 | 人工费 | 材料费 |  | 机械费 | 管理费 和利润
人工单价 |  | 小计
元/工日 |  | 未计价材料费
清单项目综合单价
材 料 费 明 细 | 主要材料名称、规格、型号 |  |  |  |  | 单位 |  | 数量 | 单价（元） | 合价（元） |  | 暂估单价 （元） | 暂估合价 （元）
| 其他材料费 | [7 empty] | - |  |  | -
| 材料费小计 | [7 empty] | - |  |  | -
注：1.如不使用省级或行业建设主管部门发布的计价依据，可不填定额编码、名称等； 2.招标文件提供了暂估单价的材料，按暂估的单价填入表内“暂估单价”栏及“暂估合价”栏。
表-09

## 表-11 总价措施项目清单与计价表
总价措施项目清单与计价表
工程名称：建筑装饰 |  |  |  |  | 标段： |  |  | 第 1 页 共 2 页
序号 | 项目编码 | 项目名称 | 计算基础 | 费率 (%) |  | 金额 (元) | 调整费率 (%) |  | 调整后金额 (元) | 备注
1 | 011707001001 | 文明施工与环境保护、临时设施、安全施工 | 分部分项合计 | 3.0744 | [5 empty] | 以分部分项工程费为计算基础，费率3.8796%
2 | SGYCWRFZF001 | 施工扬尘污染防治费 | 分部分项合计*0.030744 | 17.5 | [5 empty] | 根据粤建标函【2018】106号文规定：以系数计算的安全文明施工措施费为计算基础，费率17.5%
3 | YGSMGLF00001 | 用工实名管理费 | 分部分项合计*0.030744 | 6 | [5 empty] | 根据粤建标函【2018】106号文规定：以系数计算的安全文明施工措施费为计算基础，费率6%
4 | WMGDZJF00001 | 文明工地增加费 | 分部分项合计 | 0 | [5 empty] | 以分部分项工程费为计算基础，市级文明工地为0.4%；省级文明工地为0.7%
5 | 011707002001 | 夜间施工增加费 |  | 20 | [5 empty] | 以夜间施工项目人工费的20%计算
6 | 011707002001 | 专项安全文明施工费 |  | 0 | [5 empty] | 以夜间施工项目人工费的20%计算
7 | GGCSF0000001 | 赶工措施 | 分部分项合计 | 0 | [5 empty] | 赶工措施费=（1-δ）*分部分项工程费*0.1 （0.8≤δ＜1 式中：δ=
编制人（造价人员）： |  |  |  |  | 复核人（造价工程师）：
注：1.“计算基础”中安全文明施工费可为“定额基价”、“定额人工费”或“定额人工费+定额机械费”，其他项目可为“定额人工费”或“定额人工费+定额机械费”。 2.按施工方案计算的措施费，若无“计算基础”和“费率”的数值，也可只填“金额”数值，但应在备注栏说明施工方案出处或计算方法。
表-11
总价措施项目清单与计价表
工程名称：建筑装饰 |  |  |  |  | 标段： |  |  | 第 2 页 共 2 页
序号 | 项目编码 | 项目名称 | 计算基础 | 费率 (%) |  | 金额 (元) | 调整费率 (%) |  | 调整后金额 (元) | 备注
合同工期/定额工期）
8 | NJCCQZJCC001 | 泥浆池(槽)砌筑及拆除 | [7 empty] | 钻(冲)孔桩、旋挖成孔灌注桩、微型桩，费用标准为:26.26元/m3； 地下连续墙费用标准为:42.11元/m3
9 | LSSGCSF00001 | 绿色施工措施费 | 分部分项合计 | 0 | [5 empty] | 依据“穗建造价【2015】69号文”、“佛建价【2018】3号文”与“中山市住房和城乡建设局关于绿色施工措施费计价办法的通知”，建筑、装饰工程，绿色施工措施费可按分部分项工程费的0.6%计
合 计
编制人（造价人员）： |  |  |  |  | 复核人（造价工程师）：
注：1.“计算基础”中安全文明施工费可为“定额基价”、“定额人工费”或“定额人工费+定额机械费”，其他项目可为“定额人工费”或“定额人工费+定额机械费”。 2.按施工方案计算的措施费，若无“计算基础”和“费率”的数值，也可只填“金额”数值，但应在备注栏说明施工方案出处或计算方法。
表-11

## 表-12 其他项目清单与计价汇总表
其他项目清单与计价汇总表
工程名称：建筑装饰 |  |  | 标段： |  | 第 1 页 共 1 页
序号 | 项目名称 | 金额（元） |  | 结算金额（元） |  | 备注
1 | 材料检验试验费
2 | 工程优质费
3 | 暂列金额 | 1800000.00 |  |  |  | 明细详见表-12-1
4 | 暂估价 | 275100.00
4.1 | 材料暂估价 | — |  |  |  | 明细详见表-12-2
4.2 | 专业工程暂估价 | 275100.00 |  |  |  | 明细详见表-12-3
5 | 计日工 |  |  |  |  | 明细详见表-12-4
6 | 总承包服务费 |  |  |  |  | 明细详见表-12-5
7 | 材料保管费
8 | 预算包干费
9 | 现场签证费用
10 | 索赔费用
合 计 | [5 empty] | —
注：材料（工程设备）暂估单价进入清单项目综合单价，此处不汇总。
表—12

## 表-12-1 暂列金额表
暂列金额明细表
工程名称：建筑装饰 |  |  | 标段： |  | 第 1 页 共 1 页
序号 | 名称 | 计量单位 |  | 暂定金额（元） |  | 备注
1 | 暂列金额 |  |  | 1800000
合 计 |  |  |  | 1800000.00 |  | —
注：此表由招标人填写，如不能详列，也可只列暂列金额总额，投标人应将上述暂列金额计入投标总价中。
表—12—1

## 表-12-3 专业工程暂估价及结算价表
专业工程暂估价及结算价表
工程名称：建筑装饰 |  |  |  | 标段： |  | 第 1 页 共 1 页
序号 | 工程名称 | 工程内容 | 暂估金额 （元） |  | 结算金额 (元) |  | 差额 ±(元) | 备注
| 住户室内周边修复措施费 | 共393户，每户700元 | 275100
合 计 |  |  | 275100.00 |  |  |  |  | —
注：此表由招标人填写，投标人应将上述专业工程暂估价计入投标总价中。
表—12—3

## 表-13 规费、税金项目清单与计价表
规费、税金项目清单与计价表
工程名称：建筑装饰 |  |  | 标段： |  | 第 1 页 共 1 页
序号 | 项目名称 | 计算基础 | 计算基数 | 计算费率 (%) |  | 金额(元)
1 | 规费 | 规费合计
1.1 | 工程排污费 | 分部分项合计+措施合计+其他项目 |  | 0
1.2 | 施工噪音排污费 | 分部分项合计+措施合计+其他项目 |  | 0
1.3 | 防洪工程维护费 | 分部分项合计+措施合计+其他项目 |  | 0
1.4 | 危险作业意外伤害保险 | 分部分项合计+措施合计+其他项目 |  | 0.1
2 | 税金 | 分部分项合计+措施合计+其他项目+规费 |  | 10
合 计
编制人（造价人员）： |  |  | 复核人（造价工程师）：
表—13