## 表-04 单位工程招标控制价汇总表
单位工程招标控制价汇总表
工程名称：给排水工程 |  | 标段： |  | 第 1 页 共 1 页
序号 | 汇总内容 |  | 金额:(元) |  | 其中：暂估价(元)
1 | 分部分项合计
1.1 | 12号楼
1.2 | 30号楼
1.3 | 32号楼
1.4 | 33号楼
1.5 | 38号楼
1.6 | 40号楼
1.7 | 48号楼
1.8 | 60号楼
1.9 | 64号楼
1.10 | 67号楼
1.11 | 73、74号楼
1.12 | 75号楼
2 | 措施合计
2.1 | 安全防护、文明施工措施项目费
2.2 | 其他措施费
3 | 其他项目
3.1 | 暂列金额
3.2 | 暂估价
3.3 | 计日工
3.4 | 总承包服务费
3.5 | 材料检验试验费
3.6 | 预算包干费
3.7 | 工程优质费
3.8 | 索赔费用
3.9 | 现场签证费用
3.10 | 其他费用
4 | 规费
5 | 税金
6 | 总造价
7 | 人工费
招标控制价合计=1+2+3+4+5
注：本表适用于单位工程招标控制价或投标报价的汇总，如无单位工程划分，单项工程也使用本表汇总
表—04

## 表-08 分部分项工程和单价措施项目清单与计价表
分部分项工程和单价措施项目清单与计价表
工程名称：给排水工程 |  |  |  | 标段： |  |  |  | 第 1 页 共 39 页
序号 | 项目编码 | 项目名称 | 项目特征描述 |  | 计量单位 | 工程量 | 金额（元）
[7 empty] | 综合单价 |  | 综合合价 | 其中
暂估价
12号楼
1 | 031001001001 | 镀锌钢管 | 1.安装部位:室内 2.输送介质:给水 3.材质:衬塑热镀锌钢管 4.型号、规格:DN50 5.连接方式:丝接 6.管道刷油:调和漆两遍 7.压力试验及吹、洗设计要求:冲洗、消毒 8.其他:新增立管，按图纸、招标文件、国家规范、完成本清单项目所需的一切相关工作 |  | m | 37.25
2 | 031001001025 | 镀锌钢管 | 1.安装部位:室内 2.输送介质:给水 3.材质:衬塑热镀锌钢管 4.型号、规格:DN40 5.连接方式:丝接 6.管道刷油:调和漆两遍 7.压力试验及吹、洗设计要求:冲洗、消毒 8.其他:新增立管，按图纸、招标文件、国家规范、完成本清单项目所需的一切相关工作 |  | m | 26.34
3 | 031001001026 | 镀锌钢管 | 1.安装部位:室内 2.输送介质:给水 3.材质:衬塑热镀锌钢管 4.型号、规格:DN32 5.连接方式:丝接 6.管道刷油:调和漆两遍 7.压力试验及吹、洗设计要求:冲洗、消毒 8.其他:新增立管，按图纸、招标文件、国家规范、完成本清单项目所需的一切相关工作 |  | m | 117.8
本页小计
注：为计取规费等的使用，可在表中增设其中：“定额人工费”。
表—08
分部分项工程和单价措施项目清单与计价表
工程名称：给排水工程 |  |  |  | 标段： |  |  |  | 第 2 页 共 39 页
序号 | 项目编码 | 项目名称 | 项目特征描述 |  | 计量单位 | 工程量 | 金额（元）
[7 empty] | 综合单价 |  | 综合合价 | 其中
暂估价
4 | 031001001002 | 镀锌钢管 | 1.安装部位:室内 2.输送介质:给水 3.材质:衬塑热镀锌钢管 4.型号、规格:DN25 5.连接方式:丝接 6.管道刷油:调和漆两遍 7.压力试验及吹、洗设计要求:冲洗、消毒 8.其他:新增立管，按图纸、招标文件、国家规范、完成本清单项目所需的一切相关工作 |  | m | 96
5 | 031001006021 | 塑料管 | 1.安装部位:室外 2.输送介质:给水 3.材质:PPR 4.型号、规格:DN80 5.连接方式:电热熔 6.压力试验及吹、洗设计要求:冲洗、消毒 7.其他:按图纸、招标文件、国家规范、完成本清单项目所需的一切相关工作 |  | m | 3
6 | 031001006022 | 塑料管 | 1.安装部位:室外 2.输送介质:给水 3.材质:PPR 4.型号、规格:DN65 5.连接方式:电热熔 6.压力试验及吹、洗设计要求:冲洗、消毒 7.其他:按图纸、招标文件、国家规范、完成本清单项目所需的一切相关工作 |  | m | 23.53
7 | 031001006023 | 塑料管 | 1.安装部位:室外 2.输送介质:给水 3.材质:PPR 4.型号、规格:DN50 5.连接方式:电热熔 6.压力试验及吹、洗设计要求:冲洗、消毒 7.其他:按图纸、招标文件、国家规范、完成本清单项目所需的一切相关工作 |  | m | 17.5
本页小计
注：为计取规费等的使用，可在表中增设其中：“定额人工费”。
表—08
分部分项工程和单价措施项目清单与计价表
工程名称：给排水工程 |  |  |  | 标段： |  |  |  | 第 3 页 共 39 页
序号 | 项目编码 | 项目名称 | 项目特征描述 |  | 计量单位 | 工程量 | 金额（元）
[7 empty] | 综合单价 |  | 综合合价 | 其中
暂估价
8 | 031001006024 | 塑料管 | 1.安装部位:室外 2.输送介质:给水 3.材质:PPR 4.型号、规格:DN40 5.连接方式:电热熔 6.压力试验及吹、洗设计要求:冲洗、消毒 7.其他:按图纸、招标文件、国家规范、完成本清单项目所需的一切相关工作 |  | m | 14.4
9 | 031001006025 | 塑料管 | 1.安装部位:室外 2.输送介质:给水 3.材质:PPR 4.型号、规格:DN32 5.连接方式:电热熔 6.压力试验及吹、洗设计要求:冲洗、消毒 7.其他:按图纸、招标文件、国家规范、完成本清单项目所需的一切相关工作 |  | m | 28
10 | 031003001027 | 螺纹阀门 | 1.类型:截止阀 2.规格、压力等级:DN25 3.连接形式:丝接 4.其他:按图纸、招标文件、国家规范、完成本清单项目所需的一切相关工作 |  | 个 | 48
11 | 031003001001 | 螺纹阀门 | 1.类型:闸阀 2.规格、压力等级:DN50 3.连接形式:丝接 4.其他:按图纸、招标文件、国家规范、完成本清单项目所需的一切相关工作 |  | 个 | 1
12 | 031003001028 | 螺纹阀门 | 1.类型:闸阀 2.规格、压力等级:DN40 3.连接形式:丝接 4.其他:按图纸、招标文件、国家规范、完成本清单项目所需的一切相关工作 |  | 个 | 1
本页小计
注：为计取规费等的使用，可在表中增设其中：“定额人工费”。
表—08
分部分项工程和单价措施项目清单与计价表
工程名称：给排水工程 |  |  |  | 标段： |  |  |  | 第 4 页 共 39 页
序号 | 项目编码 | 项目名称 | 项目特征描述 |  | 计量单位 | 工程量 | 金额（元）
[7 empty] | 综合单价 |  | 综合合价 | 其中
暂估价
13 | 031003001029 | 螺纹阀门 | 1.类型:闸阀 2.规格、压力等级:DN32 3.连接形式:丝接 4.其他:按图纸、招标文件、国家规范、完成本清单项目所需的一切相关工作 |  | 个 | 16
14 | 031003001030 | 螺纹阀门 | 1.类型:可调式减压阀 2.规格、压力等级:DN50 3.连接形式:丝接 4.其他:按图纸、招标文件、国家规范、完成本清单项目所需的一切相关工作 |  | 个 | 1
15 | 031001006001 | 塑料管 | 1.安装部位:室外 2.输送介质:排水 3.材质:UPVC 4.型号、规格:DN100 5.连接方式:粘接连接 6.刷两遍紫外线防护漆 7.其他:更换原有立管、完成本清单项目所需的一切相关工作 |  | m | 230.5
12号楼合计
30号楼
16 | 031001001003 | 镀锌钢管 | 1.安装部位:室内 2.输送介质:给水 3.材质:衬塑热镀锌钢管 4.型号、规格:DN50 5.连接方式:丝接 6.管道刷油:调和漆两遍 7.压力试验及吹、洗设计要求:冲洗、消毒 8.其他:新增立管，按图纸、招标文件、国家规范、完成本清单项目所需的一切相关工作 |  | m | 22.85
本页小计
注：为计取规费等的使用，可在表中增设其中：“定额人工费”。
表—08
分部分项工程和单价措施项目清单与计价表
工程名称：给排水工程 |  |  |  | 标段： |  |  |  | 第 5 页 共 39 页
序号 | 项目编码 | 项目名称 | 项目特征描述 |  | 计量单位 | 工程量 | 金额（元）
[7 empty] | 综合单价 |  | 综合合价 | 其中
暂估价
17 | 031001001027 | 镀锌钢管 | 1.安装部位:室内 2.输送介质:给水 3.材质:衬塑热镀锌钢管 4.型号、规格:DN40 5.连接方式:丝接 6.管道刷油:调和漆两遍 7.压力试验及吹、洗设计要求:冲洗、消毒 8.其他:新增立管，按图纸、招标文件、国家规范、完成本清单项目所需的一切相关工作 |  | m | 25.8
18 | 031001001028 | 镀锌钢管 | 1.安装部位:室内 2.输送介质:给水 3.材质:衬塑热镀锌钢管 4.型号、规格:DN32 5.连接方式:丝接 6.管道刷油:调和漆两遍 7.压力试验及吹、洗设计要求:冲洗、消毒 8.其他:新增立管，按图纸、招标文件、国家规范、完成本清单项目所需的一切相关工作 |  | m | 97.7
19 | 031001001004 | 镀锌钢管 | 1.安装部位:室内 2.输送介质:给水 3.材质:衬塑热镀锌钢管 4.型号、规格:DN25 5.连接方式:丝接 6.管道刷油:调和漆两遍 7.压力试验及吹、洗设计要求:冲洗、消毒 8.其他:新增立管，按图纸、招标文件、国家规范、完成本清单项目所需的一切相关工作 |  | m | 72
20 | 031001006026 | 塑料管 | 1.安装部位:室外 2.输送介质:给水 3.材质:PPR 4.型号、规格:DN65 5.连接方式:电热熔 6.压力试验及吹、洗设计要求:冲洗、消毒 7.其他:按图纸、招标文件、国家规范、完成本清单项目所需的一切相关工作 |  | m | 4
本页小计
注：为计取规费等的使用，可在表中增设其中：“定额人工费”。
表—08
分部分项工程和单价措施项目清单与计价表
工程名称：给排水工程 |  |  |  | 标段： |  |  |  | 第 6 页 共 39 页
序号 | 项目编码 | 项目名称 | 项目特征描述 |  | 计量单位 | 工程量 | 金额（元）
[7 empty] | 综合单价 |  | 综合合价 | 其中
暂估价
21 | 031001006027 | 塑料管 | 1.安装部位:室外 2.输送介质:给水 3.材质:PPR 4.型号、规格:DN50 5.连接方式:电热熔 6.压力试验及吹、洗设计要求:冲洗、消毒 7.其他:按图纸、招标文件、国家规范、完成本清单项目所需的一切相关工作 |  | m | 28
22 | 031001006028 | 塑料管 | 1.安装部位:室外 2.输送介质:给水 3.材质:PPR 4.型号、规格:DN40 5.连接方式:电热熔 6.压力试验及吹、洗设计要求:冲洗、消毒 7.其他:按图纸、招标文件、国家规范、完成本清单项目所需的一切相关工作 |  | m | 15
23 | 031001006029 | 塑料管 | 1.安装部位:室外 2.输送介质:给水 3.材质:PPR 4.型号、规格:DN32 5.连接方式:电热熔 6.压力试验及吹、洗设计要求:冲洗、消毒 7.其他:按图纸、招标文件、国家规范、完成本清单项目所需的一切相关工作 |  | m | 33.6
24 | 031003001031 | 螺纹阀门 | 1.类型:截止阀 2.规格、压力等级:DN25 3.连接形式:丝接 4.其他:按图纸、招标文件、国家规范、完成本清单项目所需的一切相关工作 |  | 个 | 36
25 | 031003001003 | 螺纹阀门 | 1.类型:闸阀 2.规格、压力等级:DN50 3.连接形式:丝接 4.其他:按图纸、招标文件、国家规范、完成本清单项目所需的一切相关工作 |  | 个 | 5
本页小计
注：为计取规费等的使用，可在表中增设其中：“定额人工费”。
表—08
分部分项工程和单价措施项目清单与计价表
工程名称：给排水工程 |  |  |  | 标段： |  |  |  | 第 7 页 共 39 页
序号 | 项目编码 | 项目名称 | 项目特征描述 |  | 计量单位 | 工程量 | 金额（元）
[7 empty] | 综合单价 |  | 综合合价 | 其中
暂估价
26 | 031003001032 | 螺纹阀门 | 1.类型:闸阀 2.规格、压力等级:DN40 3.连接形式:丝接 4.其他:按图纸、招标文件、国家规范、完成本清单项目所需的一切相关工作 |  | 个 | 1
27 | 031003001033 | 螺纹阀门 | 1.类型:闸阀 2.规格、压力等级:DN32 3.连接形式:丝接 4.其他:按图纸、招标文件、国家规范、完成本清单项目所需的一切相关工作 |  | 个 | 12
28 | 031003001034 | 螺纹阀门 | 1.类型:可调式减压阀 2.规格、压力等级:DN50 3.连接形式:丝接 4.其他:按图纸、招标文件、国家规范、完成本清单项目所需的一切相关工作 |  | 个 | 1
29 | 031001006002 | 塑料管 | 1.安装部位:室外 2.输送介质:排水 3.材质:UPVC 4.型号、规格:DN100 5.连接方式:粘接连接 6.刷两遍紫外线防护漆 7.其他:新增立管，按图纸、招标文件、国家规范、完成本清单项目所需的一切相关工作 |  | m | 169.2
30号楼合计
32号楼
30 | 031001001005 | 镀锌钢管 | 1.安装部位:室内 2.输送介质:给水 3.材质:衬塑热镀锌钢管 4.型号、规格:DN50 5.连接方式:丝接 6.管道刷油:调和漆两遍 7.压力试验及吹、洗设计要求:冲洗、消毒 8.其他:新增立管，按图纸、招标文件、国家规范、完成本清单项目所需的一切相关工作 |  | m | 33.95
本页小计
注：为计取规费等的使用，可在表中增设其中：“定额人工费”。
表—08
分部分项工程和单价措施项目清单与计价表
工程名称：给排水工程 |  |  |  | 标段： |  |  |  | 第 8 页 共 39 页
序号 | 项目编码 | 项目名称 | 项目特征描述 |  | 计量单位 | 工程量 | 金额（元）
[7 empty] | 综合单价 |  | 综合合价 | 其中
暂估价
31 | 031001001029 | 镀锌钢管 | 1.安装部位:室内 2.输送介质:给水 3.材质:衬塑热镀锌钢管 4.型号、规格:DN40 5.连接方式:丝接 6.管道刷油:调和漆两遍 7.压力试验及吹、洗设计要求:冲洗、消毒 8.其他:新增立管，按图纸、招标文件、国家规范、完成本清单项目所需的一切相关工作 |  | m | 13.6
32 | 031001001030 | 镀锌钢管 | 1.安装部位:室内 2.输送介质:给水 3.材质:衬塑热镀锌钢管 4.型号、规格:DN32 5.连接方式:丝接 6.管道刷油:调和漆两遍 7.压力试验及吹、洗设计要求:冲洗、消毒 8.其他:新增立管，按图纸、招标文件、国家规范、完成本清单项目所需的一切相关工作 |  | m | 92.8
33 | 031001001006 | 镀锌钢管 | 1.安装部位:室内 2.输送介质:给水 3.材质:衬塑热镀锌钢管 4.型号、规格:DN25 5.连接方式:丝接 6.管道刷油:调和漆两遍 7.压力试验及吹、洗设计要求:冲洗、消毒 8.其他:新增立管，按图纸、招标文件、国家规范、完成本清单项目所需的一切相关工作 |  | m | 56
34 | 031001006030 | 塑料管 | 1.安装部位:室外 2.输送介质:给水 3.材质:PPR 4.型号、规格:DN65 5.连接方式:电热熔 6.压力试验及吹、洗设计要求:冲洗、消毒 7.其他:按图纸、招标文件、国家规范、完成本清单项目所需的一切相关工作 |  | m | 2.5
本页小计
注：为计取规费等的使用，可在表中增设其中：“定额人工费”。
表—08
分部分项工程和单价措施项目清单与计价表
工程名称：给排水工程 |  |  |  | 标段： |  |  |  | 第 9 页 共 39 页
序号 | 项目编码 | 项目名称 | 项目特征描述 |  | 计量单位 | 工程量 | 金额（元）
[7 empty] | 综合单价 |  | 综合合价 | 其中
暂估价
35 | 031001006031 | 塑料管 | 1.安装部位:室外 2.输送介质:给水 3.材质:PPR 4.型号、规格:DN50 5.连接方式:电热熔 6.压力试验及吹、洗设计要求:冲洗、消毒 7.其他:按图纸、招标文件、国家规范、完成本清单项目所需的一切相关工作 |  | m | 15
36 | 031001006032 | 塑料管 | 1.安装部位:室外 2.输送介质:给水 3.材质:PPR 4.型号、规格:DN40 5.连接方式:电热熔 6.压力试验及吹、洗设计要求:冲洗、消毒 7.其他:按图纸、招标文件、国家规范、完成本清单项目所需的一切相关工作 |  | m | 13.6
37 | 031001006033 | 塑料管 | 1.安装部位:室外 2.输送介质:给水 3.材质:PPR 4.型号、规格:DN32 5.连接方式:电热熔 6.压力试验及吹、洗设计要求:冲洗、消毒 7.其他:按图纸、招标文件、国家规范、完成本清单项目所需的一切相关工作 |  | m | 22.2
38 | 031003001035 | 螺纹阀门 | 1.类型:截止阀 2.规格、压力等级:DN25 3.连接形式:丝接 4.其他:按图纸、招标文件、国家规范、完成本清单项目所需的一切相关工作 |  | 个 | 32
39 | 031003001005 | 螺纹阀门 | 1.类型:闸阀 2.规格、压力等级:DN50 3.连接形式:丝接 4.其他:按图纸、招标文件、国家规范、完成本清单项目所需的一切相关工作 |  | 个 | 5
本页小计
注：为计取规费等的使用，可在表中增设其中：“定额人工费”。
表—08
分部分项工程和单价措施项目清单与计价表
工程名称：给排水工程 |  |  |  | 标段： |  |  |  | 第 10 页 共 39 页
序号 | 项目编码 | 项目名称 | 项目特征描述 |  | 计量单位 | 工程量 | 金额（元）
[7 empty] | 综合单价 |  | 综合合价 | 其中
暂估价
40 | 031003001036 | 螺纹阀门 | 1.类型:闸阀 2.规格、压力等级:DN32 3.连接形式:丝接 4.其他:按图纸、招标文件、国家规范、完成本清单项目所需的一切相关工作 |  | 个 | 8
41 | 031003001037 | 螺纹阀门 | 1.类型:可调式减压阀 2.规格、压力等级:DN50 3.连接形式:丝接 4.其他:按图纸、招标文件、国家规范、完成本清单项目所需的一切相关工作 |  | 个 | 1
42 | 031001006003 | 塑料管 | 1.安装部位:室外 2.输送介质:排水 3.材质:UPVC 4.型号、规格:DN100 5.连接方式:粘接连接 6.刷两遍紫外线防护漆 7.其他:新增立管，按图纸、招标文件、国家规范、完成本清单项目所需的一切相关工作 |  | m | 125.4
43 | 031001006004 | 塑料管 | 1.安装部位:室外 2.输送介质:雨水 3.材质:聚丙烯静音管 4.型号、规格:DN100 5.连接方式:粘接连接 6.其他:更换原有雨水管，按图纸、招标文件、国家规范、完成本清单项目所需的一切相关工作 |  | m | 212.4
32号楼合计
33号楼
本页小计
注：为计取规费等的使用，可在表中增设其中：“定额人工费”。
表—08
分部分项工程和单价措施项目清单与计价表
工程名称：给排水工程 |  |  |  | 标段： |  |  |  | 第 11 页 共 39 页
序号 | 项目编码 | 项目名称 | 项目特征描述 |  | 计量单位 | 工程量 | 金额（元）
[7 empty] | 综合单价 |  | 综合合价 | 其中
暂估价
44 | 031001001031 | 镀锌钢管 | 1.安装部位:室内 2.输送介质:给水 3.材质:衬塑热镀锌钢管 4.型号、规格:DN65 5.连接方式:丝接 6.管道刷油:调和漆两遍 7.压力试验及吹、洗设计要求:冲洗、消毒 8.其他:新增立管，按图纸、招标文件、国家规范、完成本清单项目所需的一切相关工作 |  | m | 60.95
45 | 031001001032 | 镀锌钢管 | 1.安装部位:室内 2.输送介质:给水 3.材质:衬塑热镀锌钢管 4.型号、规格:DN32 5.连接方式:丝接 6.管道刷油:调和漆两遍 7.压力试验及吹、洗设计要求:冲洗、消毒 8.其他:新增立管，按图纸、招标文件、国家规范、完成本清单项目所需的一切相关工作 |  | m | 128.9
46 | 031001001008 | 镀锌钢管 | 1.安装部位:室内 2.输送介质:给水 3.材质:衬塑热镀锌钢管 4.型号、规格:DN25 5.连接方式:丝接 6.管道刷油:调和漆两遍 7.压力试验及吹、洗设计要求:冲洗、消毒 8.其他:新增立管，按图纸、招标文件、国家规范、完成本清单项目所需的一切相关工作 |  | m | 84
47 | 031001006034 | 塑料管 | 1.安装部位:室外 2.输送介质:给水 3.材质:PPR 4.型号、规格:DN80 5.连接方式:电热熔 6.压力试验及吹、洗设计要求:冲洗、消毒 7.其他:按图纸、招标文件、国家规范、完成本清单项目所需的一切相关工作 |  | m | 3
本页小计
注：为计取规费等的使用，可在表中增设其中：“定额人工费”。
表—08
分部分项工程和单价措施项目清单与计价表
工程名称：给排水工程 |  |  |  | 标段： |  |  |  | 第 12 页 共 39 页
序号 | 项目编码 | 项目名称 | 项目特征描述 |  | 计量单位 | 工程量 | 金额（元）
[7 empty] | 综合单价 |  | 综合合价 | 其中
暂估价
48 | 031001006035 | 塑料管 | 1.安装部位:室外 2.输送介质:给水 3.材质:PPR 4.型号、规格:DN65 5.连接方式:电热熔 6.压力试验及吹、洗设计要求:冲洗、消毒 7.其他:按图纸、招标文件、国家规范、完成本清单项目所需的一切相关工作 |  | m | 5.3
49 | 031001006036 | 塑料管 | 1.安装部位:室外 2.输送介质:给水 3.材质:PPR 4.型号、规格:DN40 5.连接方式:电热熔 6.压力试验及吹、洗设计要求:冲洗、消毒 7.其他:按图纸、招标文件、国家规范、完成本清单项目所需的一切相关工作 |  | m | 119
50 | 031001006037 | 塑料管 | 1.安装部位:室外 2.输送介质:给水 3.材质:PPR 4.型号、规格:DN32 5.连接方式:电热熔 6.压力试验及吹、洗设计要求:冲洗、消毒 7.其他:按图纸、招标文件、国家规范、完成本清单项目所需的一切相关工作 |  | m | 67.9
51 | 031003001038 | 螺纹阀门 | 1.类型:截止阀 2.规格、压力等级:DN25 3.连接形式:丝接 4.其他:按图纸、招标文件、国家规范、完成本清单项目所需的一切相关工作 |  | 个 | 48
52 | 031003001039 | 螺纹阀门 | 1.类型:闸阀 2.规格、压力等级:DN65 3.连接形式:丝接 4.其他:按图纸、招标文件、国家规范、完成本清单项目所需的一切相关工作 |  | 个 | 5
本页小计
注：为计取规费等的使用，可在表中增设其中：“定额人工费”。
表—08
分部分项工程和单价措施项目清单与计价表
工程名称：给排水工程 |  |  |  | 标段： |  |  |  | 第 13 页 共 39 页
序号 | 项目编码 | 项目名称 | 项目特征描述 |  | 计量单位 | 工程量 | 金额（元）
[7 empty] | 综合单价 |  | 综合合价 | 其中
暂估价
53 | 031003001040 | 螺纹阀门 | 1.类型:闸阀 2.规格、压力等级:DN40 3.连接形式:丝接 4.其他:按图纸、招标文件、国家规范、完成本清单项目所需的一切相关工作 |  | 个 | 2
54 | 031003001041 | 螺纹阀门 | 1.类型:闸阀 2.规格、压力等级:DN32 3.连接形式:丝接 4.其他:按图纸、招标文件、国家规范、完成本清单项目所需的一切相关工作 |  | 个 | 12
55 | 031003001042 | 螺纹阀门 | 1.类型:可调式减压阀 2.规格、压力等级:DN65 3.连接形式:丝接 4.其他:按图纸、招标文件、国家规范、完成本清单项目所需的一切相关工作 |  | 个 | 1
56 | 031001006005 | 塑料管 | 1.安装部位:室外 2.输送介质:排水 3.材质:UPVC 4.型号、规格:DN100 5.连接方式:粘接连接 6.其他:更换原有立管 7.刷两遍紫外线防护漆 |  | m | 178.5
57 | 031001006006 | 塑料管 | 1.安装部位:室外 2.输送介质:雨水 3.材质:聚丙烯静音管 4.型号、规格:DN100 5.连接方式:粘接连接 6.其他:更换原有雨水管，按图纸、招标文件、国家规范、完成本清单项目所需的一切相关工作 |  | m | 310.6
33号楼合计
38号楼
本页小计
注：为计取规费等的使用，可在表中增设其中：“定额人工费”。
表—08
分部分项工程和单价措施项目清单与计价表
工程名称：给排水工程 |  |  |  | 标段： |  |  |  | 第 14 页 共 39 页
序号 | 项目编码 | 项目名称 | 项目特征描述 |  | 计量单位 | 工程量 | 金额（元）
[7 empty] | 综合单价 |  | 综合合价 | 其中
暂估价
58 | 031001001009 | 镀锌钢管 | 1.安装部位:室内 2.输送介质:给水 3.材质:衬塑热镀锌钢管 4.型号、规格:DN50 5.连接方式:丝接 6.管道刷油:调和漆两遍 7.压力试验及吹、洗设计要求:冲洗、消毒 8.其他:新增立管，按图纸、招标文件、国家规范、完成本清单项目所需的一切相关工作 |  | m | 27.15
59 | 031001001033 | 镀锌钢管 | 1.安装部位:室内 2.输送介质:给水 3.材质:衬塑热镀锌钢管 4.型号、规格:DN40 5.连接方式:丝接 6.管道刷油:调和漆两遍 7.压力试验及吹、洗设计要求:冲洗、消毒 8.其他:新增立管，按图纸、招标文件、国家规范、完成本清单项目所需的一切相关工作 |  | m | 8.5
60 | 031001001034 | 镀锌钢管 | 1.安装部位:室内 2.输送介质:给水 3.材质:衬塑热镀锌钢管 4.型号、规格:DN32 5.连接方式:丝接 6.管道刷油:调和漆两遍 7.压力试验及吹、洗设计要求:冲洗、消毒 8.其他:新增立管，按图纸、招标文件、国家规范、完成本清单项目所需的一切相关工作 |  | m | 115.9
本页小计
注：为计取规费等的使用，可在表中增设其中：“定额人工费”。
表—08
分部分项工程和单价措施项目清单与计价表
工程名称：给排水工程 |  |  |  | 标段： |  |  |  | 第 15 页 共 39 页
序号 | 项目编码 | 项目名称 | 项目特征描述 |  | 计量单位 | 工程量 | 金额（元）
[7 empty] | 综合单价 |  | 综合合价 | 其中
暂估价
61 | 031001001010 | 镀锌钢管 | 1.安装部位:室内 2.输送介质:给水 3.材质:衬塑热镀锌钢管 4.型号、规格:DN25 5.连接方式:丝接 6.管道刷油:调和漆两遍 7.压力试验及吹、洗设计要求:冲洗、消毒 8.其他:新增立管，按图纸、招标文件、国家规范、完成本清单项目所需的一切相关工作 |  | m | 56
62 | 031001006038 | 塑料管 | 1.安装部位:室外 2.输送介质:给水 3.材质:PPR 4.型号、规格:DN50 5.连接方式:电热熔 6.压力试验及吹、洗设计要求:冲洗、消毒 7.其他:按图纸、招标文件、国家规范、完成本清单项目所需的一切相关工作 |  | m | 9
63 | 031001006039 | 塑料管 | 1.安装部位:室外 2.输送介质:给水 3.材质:PPR 4.型号、规格:DN40 5.连接方式:电热熔 6.压力试验及吹、洗设计要求:冲洗、消毒 7.其他:按图纸、招标文件、国家规范、完成本清单项目所需的一切相关工作 |  | m | 18.3
64 | 031001006040 | 塑料管 | 1.安装部位:室外 2.输送介质:给水 3.材质:PPR 4.型号、规格:DN32 5.连接方式:电热熔 6.压力试验及吹、洗设计要求:冲洗、消毒 7.其他:按图纸、招标文件、国家规范、完成本清单项目所需的一切相关工作 |  | m | 56.5
本页小计
注：为计取规费等的使用，可在表中增设其中：“定额人工费”。
表—08
分部分项工程和单价措施项目清单与计价表
工程名称：给排水工程 |  |  |  | 标段： |  |  |  | 第 16 页 共 39 页
序号 | 项目编码 | 项目名称 | 项目特征描述 |  | 计量单位 | 工程量 | 金额（元）
[7 empty] | 综合单价 |  | 综合合价 | 其中
暂估价
65 | 031003001043 | 螺纹阀门 | 1.类型:截止阀 2.规格、压力等级:DN25 3.连接形式:丝接 4.其他:按图纸、招标文件、国家规范、完成本清单项目所需的一切相关工作 |  | 个 | 32
66 | 031003001009 | 螺纹阀门 | 1.类型:闸阀 2.规格、压力等级:DN50 3.连接形式:丝接 4.其他:按图纸、招标文件、国家规范、完成本清单项目所需的一切相关工作 |  | 个 | 5
67 | 031003001044 | 螺纹阀门 | 1.类型:闸阀 2.规格、压力等级:DN40 3.连接形式:丝接 4.其他:按图纸、招标文件、国家规范、完成本清单项目所需的一切相关工作 |  | 个 | 2
68 | 031003001045 | 螺纹阀门 | 1.类型:闸阀 2.规格、压力等级:DN32 3.连接形式:丝接 4.其他:按图纸、招标文件、国家规范、完成本清单项目所需的一切相关工作 |  | 个 | 8
69 | 031003001046 | 螺纹阀门 | 1.类型:可调式减压阀 2.规格、压力等级:DN50 3.连接形式:丝接 4.其他:按图纸、招标文件、国家规范、完成本清单项目所需的一切相关工作 |  | 个 | 1
70 | 031001006007 | 塑料管 | 1.安装部位:室外 2.输送介质:排水 3.材质:UPVC 4.型号、规格:DN100 5.连接方式:粘接连接 6.其他:更换原有立管，按图纸、招标文件、国家规范、完成本清单项目所需的一切相关工作 7.刷两遍紫外线防护漆 |  | m | 121.4
本页小计
注：为计取规费等的使用，可在表中增设其中：“定额人工费”。
表—08
分部分项工程和单价措施项目清单与计价表
工程名称：给排水工程 |  |  |  | 标段： |  |  |  | 第 17 页 共 39 页
序号 | 项目编码 | 项目名称 | 项目特征描述 |  | 计量单位 | 工程量 | 金额（元）
[7 empty] | 综合单价 |  | 综合合价 | 其中
暂估价
71 | 031001006008 | 塑料管 | 1.安装部位:室外 2.输送介质:雨水 3.材质:聚丙烯静音管 4.型号、规格:DN100 5.连接方式:粘接连接 6.其他:更换原有雨水管，按图纸、招标文件、国家规范、完成本清单项目所需的一切相关工作 |  | m | 212.4
38号楼合计
40号楼
72 | 031001001011 | 镀锌钢管 | 1.安装部位:室内 2.输送介质:给水 3.材质:衬塑热镀锌钢管 4.型号、规格:DN50 5.连接方式:丝接 6.管道刷油:调和漆两遍 7.压力试验及吹、洗设计要求:冲洗、消毒 8.其他:新增立管，按图纸、招标文件、国家规范、完成本清单项目所需的一切相关工作 |  | m | 29.55
73 | 031001001035 | 镀锌钢管 | 1.安装部位:室内 2.输送介质:给水 3.材质:衬塑热镀锌钢管 4.型号、规格:DN40 5.连接方式:丝接 6.管道刷油:调和漆两遍 7.压力试验及吹、洗设计要求:冲洗、消毒 8.其他:新增立管，按图纸、招标文件、国家规范、完成本清单项目所需的一切相关工作 |  | m | 11.9
本页小计
注：为计取规费等的使用，可在表中增设其中：“定额人工费”。
表—08
分部分项工程和单价措施项目清单与计价表
工程名称：给排水工程 |  |  |  | 标段： |  |  |  | 第 18 页 共 39 页
序号 | 项目编码 | 项目名称 | 项目特征描述 |  | 计量单位 | 工程量 | 金额（元）
[7 empty] | 综合单价 |  | 综合合价 | 其中
暂估价
74 | 031001001036 | 镀锌钢管 | 1.安装部位:室内 2.输送介质:给水 3.材质:衬塑热镀锌钢管 4.型号、规格:DN32 5.连接方式:丝接 6.管道刷油:调和漆两遍 7.压力试验及吹、洗设计要求:冲洗、消毒 8.其他:新增立管，按图纸、招标文件、国家规范、完成本清单项目所需的一切相关工作 |  | m | 97.2
75 | 031001001012 | 镀锌钢管 | 1.安装部位:室内 2.输送介质:给水 3.材质:衬塑热镀锌钢管 4.型号、规格:DN25 5.连接方式:丝接 6.管道刷油:调和漆两遍 7.压力试验及吹、洗设计要求:冲洗、消毒 8.其他:新增立管，按图纸、招标文件、国家规范、完成本清单项目所需的一切相关工作 |  | m | 56
76 | 031001006041 | 塑料管 | 1.安装部位:室外 2.输送介质:给水 3.材质:PPR 4.型号、规格:DN65 5.连接方式:电热熔 6.压力试验及吹、洗设计要求:冲洗、消毒 7.其他:按图纸、招标文件、国家规范、完成本清单项目所需的一切相关工作 |  | m | 5.3
77 | 031001006042 | 塑料管 | 1.安装部位:室外 2.输送介质:给水 3.材质:PPR 4.型号、规格:DN50 5.连接方式:电热熔 6.压力试验及吹、洗设计要求:冲洗、消毒 7.其他:按图纸、招标文件、国家规范、完成本清单项目所需的一切相关工作 |  | m | 9.5
本页小计
注：为计取规费等的使用，可在表中增设其中：“定额人工费”。
表—08
分部分项工程和单价措施项目清单与计价表
工程名称：给排水工程 |  |  |  | 标段： |  |  |  | 第 19 页 共 39 页
序号 | 项目编码 | 项目名称 | 项目特征描述 |  | 计量单位 | 工程量 | 金额（元）
[7 empty] | 综合单价 |  | 综合合价 | 其中
暂估价
78 | 031001006043 | 塑料管 | 1.安装部位:室外 2.输送介质:给水 3.材质:PPR 4.型号、规格:DN40 5.连接方式:电热熔 6.压力试验及吹、洗设计要求:冲洗、消毒 7.其他:按图纸、招标文件、国家规范、完成本清单项目所需的一切相关工作 |  | m | 91
79 | 031001006044 | 塑料管 | 1.安装部位:室外 2.输送介质:给水 3.材质:PPR 4.型号、规格:DN32 5.连接方式:电热熔 6.压力试验及吹、洗设计要求:冲洗、消毒 7.其他:按图纸、招标文件、国家规范、完成本清单项目所需的一切相关工作 |  | m | 31.4
80 | 031003001047 | 螺纹阀门 | 1.类型:截止阀 2.规格、压力等级:DN25 3.连接形式:丝接 4.其他:按图纸、招标文件、国家规范、完成本清单项目所需的一切相关工作 |  | 个 | 32
81 | 031003001011 | 螺纹阀门 | 1.类型:闸阀 2.规格、压力等级:DN50 3.连接形式:丝接 4.其他:按图纸、招标文件、国家规范、完成本清单项目所需的一切相关工作 |  | 个 | 5
82 | 031003001048 | 螺纹阀门 | 1.类型:闸阀 2.规格、压力等级:DN40 3.连接形式:丝接 4.其他:按图纸、招标文件、国家规范、完成本清单项目所需的一切相关工作 |  | 个 | 2
本页小计
注：为计取规费等的使用，可在表中增设其中：“定额人工费”。
表—08
分部分项工程和单价措施项目清单与计价表
工程名称：给排水工程 |  |  |  | 标段： |  |  |  | 第 20 页 共 39 页
序号 | 项目编码 | 项目名称 | 项目特征描述 |  | 计量单位 | 工程量 | 金额（元）
[7 empty] | 综合单价 |  | 综合合价 | 其中
暂估价
83 | 031003001049 | 螺纹阀门 | 1.类型:闸阀 2.规格、压力等级:DN32 3.连接形式:丝接 4.其他:按图纸、招标文件、国家规范、完成本清单项目所需的一切相关工作 |  | 个 | 8
84 | 031003001050 | 螺纹阀门 | 1.类型:可调式减压阀 2.规格、压力等级:DN50 3.连接形式:丝接 4.其他:按图纸、招标文件、国家规范、完成本清单项目所需的一切相关工作 |  | 个 | 1
85 | 031001006009 | 塑料管 | 1.安装部位:室外 2.输送介质:排水 3.材质:UPVC 4.型号、规格:DN100 5.连接方式:粘接连接 6.其他:更换原有立管，按图纸、招标文件、国家规范、完成本清单项目所需的一切相关工作 7.刷两遍紫外线防护漆 |  | m | 119.8
86 | 031001006010 | 塑料管 | 1.安装部位:室外 2.输送介质:雨水 3.材质:聚丙烯静音管 4.型号、规格:DN100 5.连接方式:粘接连接 6.其他:更换原有雨水管，按图纸、招标文件、国家规范、完成本清单项目所需的一切相关工作 |  | m | 185.9
40号楼合计
48号楼
本页小计
注：为计取规费等的使用，可在表中增设其中：“定额人工费”。
表—08
分部分项工程和单价措施项目清单与计价表
工程名称：给排水工程 |  |  |  | 标段： |  |  |  | 第 21 页 共 39 页
序号 | 项目编码 | 项目名称 | 项目特征描述 |  | 计量单位 | 工程量 | 金额（元）
[7 empty] | 综合单价 |  | 综合合价 | 其中
暂估价
87 | 031001001037 | 镀锌钢管 | 1.安装部位:室内 2.输送介质:给水 3.材质:衬塑热镀锌钢管 4.型号、规格:DN65 5.连接方式:丝接 6.管道刷油:调和漆两遍 7.压力试验及吹、洗设计要求:冲洗、消毒 8.其他:新增立管，按图纸、招标文件、国家规范、完成本清单项目所需的一切相关工作 |  | m | 24.55
88 | 031001001013 | 镀锌钢管 | 1.安装部位:室内 2.输送介质:给水 3.材质:衬塑热镀锌钢管 4.型号、规格:DN50 5.连接方式:丝接 6.管道刷油:调和漆两遍 7.压力试验及吹、洗设计要求:冲洗、消毒 8.其他:新增立管，按图纸、招标文件、国家规范、完成本清单项目所需的一切相关工作 |  | m | 5
89 | 031001001038 | 镀锌钢管 | 1.安装部位:室内 2.输送介质:给水 3.材质:衬塑热镀锌钢管 4.型号、规格:DN40 5.连接方式:丝接 6.管道刷油:调和漆两遍 7.压力试验及吹、洗设计要求:冲洗、消毒 8.其他:新增立管，按图纸、招标文件、国家规范、完成本清单项目所需的一切相关工作 |  | m | 32.9
本页小计
注：为计取规费等的使用，可在表中增设其中：“定额人工费”。
表—08
分部分项工程和单价措施项目清单与计价表
工程名称：给排水工程 |  |  |  | 标段： |  |  |  | 第 22 页 共 39 页
序号 | 项目编码 | 项目名称 | 项目特征描述 |  | 计量单位 | 工程量 | 金额（元）
[7 empty] | 综合单价 |  | 综合合价 | 其中
暂估价
90 | 031001001039 | 镀锌钢管 | 1.安装部位:室内 2.输送介质:给水 3.材质:衬塑热镀锌钢管 4.型号、规格:DN32 5.连接方式:丝接 6.管道刷油:调和漆两遍 7.压力试验及吹、洗设计要求:冲洗、消毒 8.其他:新增立管，按图纸、招标文件、国家规范、完成本清单项目所需的一切相关工作 |  | m | 124.2
91 | 031001001014 | 镀锌钢管 | 1.安装部位:室内 2.输送介质:给水 3.材质:衬塑热镀锌钢管 4.型号、规格:DN25 5.连接方式:丝接 6.管道刷油:调和漆两遍 7.压力试验及吹、洗设计要求:冲洗、消毒 8.其他:新增立管，按图纸、招标文件、国家规范、完成本清单项目所需的一切相关工作 |  | m | 70.2
92 | 031001006045 | 塑料管 | 1.安装部位:室外 2.输送介质:给水 3.材质:PPR 4.型号、规格:DN80 5.连接方式:电热熔 6.压力试验及吹、洗设计要求:冲洗、消毒 7.其他:按图纸、招标文件、国家规范、完成本清单项目所需的一切相关工作 |  | m | 4
93 | 031001006046 | 塑料管 | 1.安装部位:室外 2.输送介质:给水 3.材质:PPR 4.型号、规格:DN65 5.连接方式:电热熔 6.压力试验及吹、洗设计要求:冲洗、消毒 7.其他:按图纸、招标文件、国家规范、完成本清单项目所需的一切相关工作 |  | m | 7.5
本页小计
注：为计取规费等的使用，可在表中增设其中：“定额人工费”。
表—08
分部分项工程和单价措施项目清单与计价表
工程名称：给排水工程 |  |  |  | 标段： |  |  |  | 第 23 页 共 39 页
序号 | 项目编码 | 项目名称 | 项目特征描述 |  | 计量单位 | 工程量 | 金额（元）
[7 empty] | 综合单价 |  | 综合合价 | 其中
暂估价
94 | 031001006047 | 塑料管 | 1.安装部位:室外 2.输送介质:给水 3.材质:PPR 4.型号、规格:DN50 5.连接方式:电热熔 6.压力试验及吹、洗设计要求:冲洗、消毒 7.其他:按图纸、招标文件、国家规范、完成本清单项目所需的一切相关工作 |  | m | 5.3
95 | 031001006048 | 塑料管 | 1.安装部位:室外 2.输送介质:给水 3.材质:PPR 4.型号、规格:DN40 5.连接方式:电热熔 6.压力试验及吹、洗设计要求:冲洗、消毒 7.其他:按图纸、招标文件、国家规范、完成本清单项目所需的一切相关工作 |  | m | 30.7
96 | 031001006049 | 塑料管 | 1.安装部位:室外 2.输送介质:给水 3.材质:PPR 4.型号、规格:DN32 5.连接方式:电热熔 6.压力试验及吹、洗设计要求:冲洗、消毒 7.其他:按图纸、招标文件、国家规范、完成本清单项目所需的一切相关工作 |  | m | 26.68
97 | 031003001051 | 螺纹阀门 | 1.类型:截止阀 2.规格、压力等级:DN25 3.连接形式:丝接 4.其他:按图纸、招标文件、国家规范、完成本清单项目所需的一切相关工作 |  | 个 | 48
98 | 031003001052 | 螺纹阀门 | 1.类型:闸阀 2.规格、压力等级:DN65 3.连接形式:丝接 4.其他:按图纸、招标文件、国家规范、完成本清单项目所需的一切相关工作 |  | 个 | 5
本页小计
注：为计取规费等的使用，可在表中增设其中：“定额人工费”。
表—08
分部分项工程和单价措施项目清单与计价表
工程名称：给排水工程 |  |  |  | 标段： |  |  |  | 第 24 页 共 39 页
序号 | 项目编码 | 项目名称 | 项目特征描述 |  | 计量单位 | 工程量 | 金额（元）
[7 empty] | 综合单价 |  | 综合合价 | 其中
暂估价
99 | 031003001013 | 螺纹阀门 | 1.类型:闸阀 2.规格、压力等级:DN50 3.连接形式:丝接 4.其他:按图纸、招标文件、国家规范、完成本清单项目所需的一切相关工作 |  | 个 | 1
100 | 031003001053 | 螺纹阀门 | 1.类型:闸阀 2.规格、压力等级:DN40 3.连接形式:丝接 4.其他:按图纸、招标文件、国家规范、完成本清单项目所需的一切相关工作 |  | 个 | 1
101 | 031003001054 | 螺纹阀门 | 1.类型:闸阀 2.规格、压力等级:DN32 3.连接形式:丝接 4.其他:按图纸、招标文件、国家规范、完成本清单项目所需的一切相关工作 |  | 个 | 12
102 | 031003001055 | 螺纹阀门 | 1.类型:可调式减压阀 2.规格、压力等级:DN65 3.连接形式:丝接 4.其他:按图纸、招标文件、国家规范、完成本清单项目所需的一切相关工作 |  | 个 | 1
103 | 031001006011 | 塑料管 | 1.安装部位:室外 2.输送介质:排水 3.材质:UPVC 4.型号、规格:DN100 5.连接方式:粘接连接 6.其他:更换原有立管，按图纸、招标文件、国家规范、完成本清单项目所需的一切相关工作 7.刷两遍紫外线防护漆 |  | m | 237.2
48号楼合计
60号楼
本页小计
注：为计取规费等的使用，可在表中增设其中：“定额人工费”。
表—08
分部分项工程和单价措施项目清单与计价表
工程名称：给排水工程 |  |  |  | 标段： |  |  |  | 第 25 页 共 39 页
序号 | 项目编码 | 项目名称 | 项目特征描述 |  | 计量单位 | 工程量 | 金额（元）
[7 empty] | 综合单价 |  | 综合合价 | 其中
暂估价
104 | 031001001015 | 镀锌钢管 | 1.安装部位:室内 2.输送介质:给水 3.材质:衬塑热镀锌钢管 4.型号、规格:DN50 5.连接方式:丝接 6.管道刷油:调和漆两遍 7.压力试验及吹、洗设计要求:冲洗、消毒 8.其他:新增立管，按图纸、招标文件、国家规范、完成本清单项目所需的一切相关工作 |  | m | 12.55
105 | 031001001040 | 镀锌钢管 | 1.安装部位:室内 2.输送介质:给水 3.材质:衬塑热镀锌钢管 4.型号、规格:DN40 5.连接方式:丝接 6.管道刷油:调和漆两遍 7.压力试验及吹、洗设计要求:冲洗、消毒 8.其他:新增立管，按图纸、招标文件、国家规范、完成本清单项目所需的一切相关工作 |  | m | 28
106 | 031001001041 | 镀锌钢管 | 1.安装部位:室内 2.输送介质:给水 3.材质:衬塑热镀锌钢管 4.型号、规格:DN32 5.连接方式:丝接 6.管道刷油:调和漆两遍 7.压力试验及吹、洗设计要求:冲洗、消毒 8.其他:新增立管，按图纸、招标文件、国家规范、完成本清单项目所需的一切相关工作 |  | m | 77.5
本页小计
注：为计取规费等的使用，可在表中增设其中：“定额人工费”。
表—08
分部分项工程和单价措施项目清单与计价表
工程名称：给排水工程 |  |  |  | 标段： |  |  |  | 第 26 页 共 39 页
序号 | 项目编码 | 项目名称 | 项目特征描述 |  | 计量单位 | 工程量 | 金额（元）
[7 empty] | 综合单价 |  | 综合合价 | 其中
暂估价
107 | 031001001016 | 镀锌钢管 | 1.安装部位:室内 2.输送介质:给水 3.材质:衬塑热镀锌钢管 4.型号、规格:DN25 5.连接方式:丝接 6.管道刷油:调和漆两遍 7.压力试验及吹、洗设计要求:冲洗、消毒 8.其他:新增立管，按图纸、招标文件、国家规范、完成本清单项目所需的一切相关工作 |  | m | 35
108 | 031001006050 | 塑料管 | 1.安装部位:室外 2.输送介质:给水 3.材质:PPR 4.型号、规格:DN50 5.连接方式:电热熔 6.压力试验及吹、洗设计要求:冲洗、消毒 7.其他:按图纸、招标文件、国家规范、完成本清单项目所需的一切相关工作 |  | m | 5.5
109 | 031003001056 | 螺纹阀门 | 1.类型:截止阀 2.规格、压力等级:DN25 3.连接形式:丝接 4.其他:按图纸、招标文件、国家规范、完成本清单项目所需的一切相关工作 |  | 个 | 20
110 | 031003001015 | 螺纹阀门 | 1.类型:闸阀 2.规格、压力等级:DN50 3.连接形式:丝接 4.其他:按图纸、招标文件、国家规范、完成本清单项目所需的一切相关工作 |  | 个 | 2
111 | 031003001057 | 螺纹阀门 | 1.类型:闸阀 2.规格、压力等级:DN40 3.连接形式:丝接 4.其他:按图纸、招标文件、国家规范、完成本清单项目所需的一切相关工作 |  | 个 | 2
本页小计
注：为计取规费等的使用，可在表中增设其中：“定额人工费”。
表—08
分部分项工程和单价措施项目清单与计价表
工程名称：给排水工程 |  |  |  | 标段： |  |  |  | 第 27 页 共 39 页
序号 | 项目编码 | 项目名称 | 项目特征描述 |  | 计量单位 | 工程量 | 金额（元）
[7 empty] | 综合单价 |  | 综合合价 | 其中
暂估价
112 | 031003001058 | 螺纹阀门 | 1.类型:闸阀 2.规格、压力等级:DN32 3.连接形式:丝接 4.其他:按图纸、招标文件、国家规范、完成本清单项目所需的一切相关工作 |  | 个 | 5
113 | 031001006012 | 塑料管 | 1.安装部位:室外 2.输送介质:排水 3.材质:UPVC 4.型号、规格:DN100 5.连接方式:粘接连接 6.其他:更换原有立管，按图纸、招标文件、国家规范、完成本清单项目所需的一切相关工作 7.刷两遍紫外线防护漆 |  | m | 86.25
114 | 031001006013 | 塑料管 | 1.安装部位:室外 2.输送介质:雨水 3.材质:聚丙烯静音管 4.型号、规格:DN100 5.连接方式:粘接连接 6.其他:更换原有雨水管，按图纸、招标文件、国家规范、完成本清单项目所需的一切相关工作 |  | m | 72.75
60号楼合计
64号楼
115 | 031001001017 | 镀锌钢管 | 1.安装部位:室内 2.输送介质:给水 3.材质:衬塑热镀锌钢管 4.型号、规格:DN40 5.连接方式:丝接 6.管道刷油:调和漆两遍 7.压力试验及吹、洗设计要求:冲洗、消毒 8.其他:新增立管，按图纸、招标文件、国家规范、完成本清单项目所需的一切相关工作 |  | m | 18.55
本页小计
注：为计取规费等的使用，可在表中增设其中：“定额人工费”。
表—08
分部分项工程和单价措施项目清单与计价表
工程名称：给排水工程 |  |  |  | 标段： |  |  |  | 第 28 页 共 39 页
序号 | 项目编码 | 项目名称 | 项目特征描述 |  | 计量单位 | 工程量 | 金额（元）
[7 empty] | 综合单价 |  | 综合合价 | 其中
暂估价
116 | 031001001042 | 镀锌钢管 | 1.安装部位:室内 2.输送介质:给水 3.材质:衬塑热镀锌钢管 4.型号、规格:DN32 5.连接方式:丝接 6.管道刷油:调和漆两遍 7.压力试验及吹、洗设计要求:冲洗、消毒 8.其他:新增立管，按图纸、招标文件、国家规范、完成本清单项目所需的一切相关工作 |  | m | 39.6
117 | 031001001018 | 镀锌钢管 | 1.安装部位:室内 2.输送介质:给水 3.材质:衬塑热镀锌钢管 4.型号、规格:DN25 5.连接方式:丝接 6.管道刷油:调和漆两遍 7.压力试验及吹、洗设计要求:冲洗、消毒 8.其他:新增立管，按图纸、招标文件、国家规范、完成本清单项目所需的一切相关工作 |  | m | 14
118 | 031001006051 | 塑料管 | 1.安装部位:室外 2.输送介质:给水 3.材质:PPR 4.型号、规格:DN40 5.连接方式:电热熔 6.压力试验及吹、洗设计要求:冲洗、消毒 7.其他:按图纸、招标文件、国家规范、完成本清单项目所需的一切相关工作 |  | m | 3
119 | 031003001059 | 螺纹阀门 | 1.类型:截止阀 2.规格、压力等级:DN25 3.连接形式:丝接 4.其他:按图纸、招标文件、国家规范、完成本清单项目所需的一切相关工作 |  | 个 | 8
本页小计
注：为计取规费等的使用，可在表中增设其中：“定额人工费”。
表—08
分部分项工程和单价措施项目清单与计价表
工程名称：给排水工程 |  |  |  | 标段： |  |  |  | 第 29 页 共 39 页
序号 | 项目编码 | 项目名称 | 项目特征描述 |  | 计量单位 | 工程量 | 金额（元）
[7 empty] | 综合单价 |  | 综合合价 | 其中
暂估价
120 | 031003001024 | 螺纹阀门 | 1.类型:闸阀 2.规格、压力等级:DN40 3.连接形式:丝接 4.其他:按图纸、招标文件、国家规范、完成本清单项目所需的一切相关工作 |  | 个 | 2
121 | 031003001060 | 螺纹阀门 | 1.类型:闸阀 2.规格、压力等级:DN32 3.连接形式:丝接 4.其他:按图纸、招标文件、国家规范、完成本清单项目所需的一切相关工作 |  | 个 | 2
122 | 031001006014 | 塑料管 | 1.安装部位:室外 2.输送介质:排水 3.材质:UPVC 4.型号、规格:DN100 5.连接方式:粘接连接 6.其他:更换原有立管，按图纸、招标文件、国家规范、完成本清单项目所需的一切相关工作 7.刷两遍紫外线防护漆 |  | m | 47.55
123 | 031001006015 | 塑料管 | 1.安装部位:室外 2.输送介质:雨水 3.材质:聚丙烯静音管 4.型号、规格:DN100 5.连接方式:粘接连接 6.其他:更换原有雨水管，按图纸、招标文件、国家规范、完成本清单项目所需的一切相关工作 |  | m | 58.2
64号楼合计
67号楼
本页小计
注：为计取规费等的使用，可在表中增设其中：“定额人工费”。
表—08
分部分项工程和单价措施项目清单与计价表
工程名称：给排水工程 |  |  |  | 标段： |  |  |  | 第 30 页 共 39 页
序号 | 项目编码 | 项目名称 | 项目特征描述 |  | 计量单位 | 工程量 | 金额（元）
[7 empty] | 综合单价 |  | 综合合价 | 其中
暂估价
124 | 031001001019 | 镀锌钢管 | 1.安装部位:室内 2.输送介质:给水 3.材质:衬塑热镀锌钢管 4.型号、规格:DN40 5.连接方式:丝接 6.管道刷油:调和漆两遍 7.压力试验及吹、洗设计要求:冲洗、消毒 8.其他:新增立管，按图纸、招标文件、国家规范、完成本清单项目所需的一切相关工作 |  | m | 21.55
125 | 031001001043 | 镀锌钢管 | 1.安装部位:室内 2.输送介质:给水 3.材质:衬塑热镀锌钢管 4.型号、规格:DN32 5.连接方式:丝接 6.管道刷油:调和漆两遍 7.压力试验及吹、洗设计要求:冲洗、消毒 8.其他:新增立管，按图纸、招标文件、国家规范、完成本清单项目所需的一切相关工作 |  | m | 50.1
126 | 031001001020 | 镀锌钢管 | 1.安装部位:室内 2.输送介质:给水 3.材质:衬塑热镀锌钢管 4.型号、规格:DN25 5.连接方式:丝接 6.管道刷油:调和漆两遍 7.压力试验及吹、洗设计要求:冲洗、消毒 8.其他:新增立管，按图纸、招标文件、国家规范、完成本清单项目所需的一切相关工作 |  | m | 26
127 | 031001006052 | 塑料管 | 1.安装部位:室外 2.输送介质:给水 3.材质:PPR 4.型号、规格:DN50 5.连接方式:电热熔 6.压力试验及吹、洗设计要求:冲洗、消毒 7.其他:按图纸、招标文件、国家规范、完成本清单项目所需的一切相关工作 |  | m | 3
本页小计
注：为计取规费等的使用，可在表中增设其中：“定额人工费”。
表—08
分部分项工程和单价措施项目清单与计价表
工程名称：给排水工程 |  |  |  | 标段： |  |  |  | 第 31 页 共 39 页
序号 | 项目编码 | 项目名称 | 项目特征描述 |  | 计量单位 | 工程量 | 金额（元）
[7 empty] | 综合单价 |  | 综合合价 | 其中
暂估价
128 | 031001006053 | 塑料管 | 1.安装部位:室外 2.输送介质:给水 3.材质:PPR 4.型号、规格:DN32 5.连接方式:电热熔 6.压力试验及吹、洗设计要求:冲洗、消毒 7.其他:按图纸、招标文件、国家规范、完成本清单项目所需的一切相关工作 |  | m | 52
129 | 031003001061 | 螺纹阀门 | 1.类型:截止阀 2.规格、压力等级:DN25 3.连接形式:丝接 4.其他:按图纸、招标文件、国家规范、完成本清单项目所需的一切相关工作 |  | 个 | 14
130 | 031003001023 | 螺纹阀门 | 1.类型:闸阀 2.规格、压力等级:DN40 3.连接形式:丝接 4.其他:按图纸、招标文件、国家规范、完成本清单项目所需的一切相关工作 |  | 个 | 4
131 | 031003001062 | 螺纹阀门 | 1.类型:闸阀 2.规格、压力等级:DN32 3.连接形式:丝接 4.其他:按图纸、招标文件、国家规范、完成本清单项目所需的一切相关工作 |  | 个 | 5
132 | 031003001063 | 螺纹阀门 | 1.类型:可调式减压阀 2.规格、压力等级:DN40 3.连接形式:丝接 4.其他:按图纸、招标文件、国家规范、完成本清单项目所需的一切相关工作 |  | 个 | 1
本页小计
注：为计取规费等的使用，可在表中增设其中：“定额人工费”。
表—08
分部分项工程和单价措施项目清单与计价表
工程名称：给排水工程 |  |  |  | 标段： |  |  |  | 第 32 页 共 39 页
序号 | 项目编码 | 项目名称 | 项目特征描述 |  | 计量单位 | 工程量 | 金额（元）
[7 empty] | 综合单价 |  | 综合合价 | 其中
暂估价
133 | 031001006016 | 塑料管 | 1.安装部位:室外 2.输送介质:排水 3.材质:UPVC 4.型号、规格:DN100 5.连接方式:粘接连接 6.其他:更换原有立管，按图纸、招标文件、国家规范、完成本清单项目所需的一切相关工作 7.刷两遍紫外线防护漆 |  | m | 109.4
134 | 031001006017 | 塑料管 | 1.安装部位:室外 2.输送介质:雨水 3.材质:聚丙烯静音管 4.型号、规格:DN100 5.连接方式:粘接连接 6.其他:更换原有雨水管，按图纸、招标文件、国家规范、完成本清单项目所需的一切相关工作 |  | m | 188.4
67号楼合计
73、74号楼
135 | 031001001021 | 镀锌钢管 | 1.安装部位:室内 2.输送介质:给水 3.材质:衬塑热镀锌钢管 4.型号、规格:DN50 5.连接方式:丝接 6.管道刷油:调和漆两遍 7.压力试验及吹、洗设计要求:冲洗、消毒 8.其他:新增立管，按图纸、招标文件、国家规范、完成本清单项目所需的一切相关工作 |  | m | 87.1
本页小计
注：为计取规费等的使用，可在表中增设其中：“定额人工费”。
表—08
分部分项工程和单价措施项目清单与计价表
工程名称：给排水工程 |  |  |  | 标段： |  |  |  | 第 33 页 共 39 页
序号 | 项目编码 | 项目名称 | 项目特征描述 |  | 计量单位 | 工程量 | 金额（元）
[7 empty] | 综合单价 |  | 综合合价 | 其中
暂估价
136 | 031001001044 | 镀锌钢管 | 1.安装部位:室内 2.输送介质:给水 3.材质:衬塑热镀锌钢管 4.型号、规格:DN40 5.连接方式:丝接 6.管道刷油:调和漆两遍 7.压力试验及吹、洗设计要求:冲洗、消毒 8.其他:新增立管，按图纸、招标文件、国家规范、完成本清单项目所需的一切相关工作 |  | m | 35.2
137 | 031001001045 | 镀锌钢管 | 1.安装部位:室内 2.输送介质:给水 3.材质:衬塑热镀锌钢管 4.型号、规格:DN32 5.连接方式:丝接 6.管道刷油:调和漆两遍 7.压力试验及吹、洗设计要求:冲洗、消毒 8.其他:新增立管，按图纸、招标文件、国家规范、完成本清单项目所需的一切相关工作 |  | m | 117.9
138 | 031001001022 | 镀锌钢管 | 1.安装部位:室内 2.输送介质:给水 3.材质:衬塑热镀锌钢管 4.型号、规格:DN25 5.连接方式:丝接 6.管道刷油:调和漆两遍 7.压力试验及吹、洗设计要求:冲洗、消毒 8.其他:新增立管，按图纸、招标文件、国家规范、完成本清单项目所需的一切相关工作 |  | m | 108
139 | 031001006054 | 塑料管 | 1.安装部位:室外 2.输送介质:给水 3.材质:PPR 4.型号、规格:DN80 5.连接方式:电热熔 6.压力试验及吹、洗设计要求:冲洗、消毒 7.其他:按图纸、招标文件、国家规范、完成本清单项目所需的一切相关工作 |  | m | 4
本页小计
注：为计取规费等的使用，可在表中增设其中：“定额人工费”。
表—08
分部分项工程和单价措施项目清单与计价表
工程名称：给排水工程 |  |  |  | 标段： |  |  |  | 第 34 页 共 39 页
序号 | 项目编码 | 项目名称 | 项目特征描述 |  | 计量单位 | 工程量 | 金额（元）
[7 empty] | 综合单价 |  | 综合合价 | 其中
暂估价
140 | 031001006055 | 塑料管 | 1.安装部位:室外 2.输送介质:给水 3.材质:PPR 4.型号、规格:DN50 5.连接方式:电热熔 6.压力试验及吹、洗设计要求:冲洗、消毒 7.其他:按图纸、招标文件、国家规范、完成本清单项目所需的一切相关工作 |  | m | 4.276
141 | 031001006056 | 塑料管 | 1.安装部位:室外 2.输送介质:给水 3.材质:PPR 4.型号、规格:DN40 5.连接方式:电热熔 6.压力试验及吹、洗设计要求:冲洗、消毒 7.其他:按图纸、招标文件、国家规范、完成本清单项目所需的一切相关工作 |  | m | 37.8
142 | 031001006057 | 塑料管 | 1.安装部位:室外 2.输送介质:给水 3.材质:PPR 4.型号、规格:DN32 5.连接方式:电热熔 6.压力试验及吹、洗设计要求:冲洗、消毒 7.其他:按图纸、招标文件、国家规范、完成本清单项目所需的一切相关工作 |  | m | 38
143 | 031003001064 | 螺纹阀门 | 1.类型:截止阀 2.规格、压力等级:DN25 3.连接形式:丝接 4.其他:按图纸、招标文件、国家规范、完成本清单项目所需的一切相关工作 |  | 个 | 72
144 | 031003001021 | 螺纹阀门 | 1.类型:闸阀 2.规格、压力等级:DN50 3.连接形式:丝接 4.其他:按图纸、招标文件、国家规范、完成本清单项目所需的一切相关工作 |  | 个 | 8
本页小计
注：为计取规费等的使用，可在表中增设其中：“定额人工费”。
表—08
分部分项工程和单价措施项目清单与计价表
工程名称：给排水工程 |  |  |  | 标段： |  |  |  | 第 35 页 共 39 页
序号 | 项目编码 | 项目名称 | 项目特征描述 |  | 计量单位 | 工程量 | 金额（元）
[7 empty] | 综合单价 |  | 综合合价 | 其中
暂估价
145 | 031003001065 | 螺纹阀门 | 1.类型:闸阀 2.规格、压力等级:DN40 3.连接形式:丝接 4.其他:按图纸、招标文件、国家规范、完成本清单项目所需的一切相关工作 |  | 个 | 10
146 | 031003001066 | 螺纹阀门 | 1.类型:闸阀 2.规格、压力等级:DN32 3.连接形式:丝接 4.其他:按图纸、招标文件、国家规范、完成本清单项目所需的一切相关工作 |  | 个 | 8
147 | 031003001067 | 螺纹阀门 | 1.类型:可调式减压阀 2.规格、压力等级:DN50 3.连接形式:丝接 4.其他:按图纸、招标文件、国家规范、完成本清单项目所需的一切相关工作 |  | 个 | 2
148 | 031001006018 | 塑料管 | 1.安装部位:室外 2.输送介质:排水 3.材质:UPVC 4.型号、规格:DN100 5.连接方式:粘接连接 6.其他:更换原有立管，按图纸、招标文件、国家规范、完成本清单项目所需的一切相关工作 7.刷两遍紫外线防护漆 |  | m | 256.4
73、74号楼合计
75号楼
本页小计
注：为计取规费等的使用，可在表中增设其中：“定额人工费”。
表—08
分部分项工程和单价措施项目清单与计价表
工程名称：给排水工程 |  |  |  | 标段： |  |  |  | 第 36 页 共 39 页
序号 | 项目编码 | 项目名称 | 项目特征描述 |  | 计量单位 | 工程量 | 金额（元）
[7 empty] | 综合单价 |  | 综合合价 | 其中
暂估价
149 | 031001001023 | 镀锌钢管 | 1.安装部位:室内 2.输送介质:给水 3.材质:衬塑热镀锌钢管 4.型号、规格:DN40 5.连接方式:丝接 6.管道刷油:调和漆两遍 7.压力试验及吹、洗设计要求:冲洗、消毒 8.其他:新增立管，按图纸、招标文件、国家规范、完成本清单项目所需的一切相关工作 |  | m | 105.62
150 | 031001001046 | 镀锌钢管 | 1.安装部位:室内 2.输送介质:给水 3.材质:衬塑热镀锌钢管 4.型号、规格:DN32 5.连接方式:丝接 6.管道刷油:调和漆两遍 7.压力试验及吹、洗设计要求:冲洗、消毒 8.其他:新增立管，按图纸、招标文件、国家规范、完成本清单项目所需的一切相关工作 |  | m | 46.63
151 | 031001001024 | 镀锌钢管 | 1.安装部位:室内 2.输送介质:给水 3.材质:衬塑热镀锌钢管 4.型号、规格:DN25 5.连接方式:丝接 6.管道刷油:调和漆两遍 7.压力试验及吹、洗设计要求:冲洗、消毒 8.其他:新增立管，按图纸、招标文件、国家规范、完成本清单项目所需的一切相关工作 |  | m | 24
152 | 031001006058 | 塑料管 | 1.安装部位:室外 2.输送介质:给水 3.材质:PPR 4.型号、规格:DN50 5.连接方式:电热熔 6.压力试验及吹、洗设计要求:冲洗、消毒 7.其他:按图纸、招标文件、国家规范、完成本清单项目所需的一切相关工作 |  | m | 1.6
本页小计
注：为计取规费等的使用，可在表中增设其中：“定额人工费”。
表—08
分部分项工程和单价措施项目清单与计价表
工程名称：给排水工程 |  |  |  | 标段： |  |  |  | 第 37 页 共 39 页
序号 | 项目编码 | 项目名称 | 项目特征描述 |  | 计量单位 | 工程量 | 金额（元）
[7 empty] | 综合单价 |  | 综合合价 | 其中
暂估价
153 | 031001006059 | 塑料管 | 1.安装部位:室外 2.输送介质:给水 3.材质:PPR 4.型号、规格:DN40 5.连接方式:电热熔 6.压力试验及吹、洗设计要求:冲洗、消毒 7.其他:按图纸、招标文件、国家规范、完成本清单项目所需的一切相关工作 |  | m | 50.52
154 | 031001006060 | 塑料管 | 1.安装部位:室外 2.输送介质:给水 3.材质:PPR 4.型号、规格:DN32 5.连接方式:电热熔 6.压力试验及吹、洗设计要求:冲洗、消毒 7.其他:按图纸、招标文件、国家规范、完成本清单项目所需的一切相关工作 |  | m | 27.53
155 | 031003001068 | 螺纹阀门 | 1.类型:截止阀 2.规格、压力等级:DN25 3.连接形式:丝接 4.其他:按图纸、招标文件、国家规范、完成本清单项目所需的一切相关工作 |  | 个 | 12
156 | 031003001025 | 螺纹阀门 | 1.类型:闸阀 2.规格、压力等级:DN40 3.连接形式:丝接 4.其他:按图纸、招标文件、国家规范、完成本清单项目所需的一切相关工作 |  | 个 | 5
157 | 031003001069 | 螺纹阀门 | 1.类型:闸阀 2.规格、压力等级:DN32 3.连接形式:丝接 4.其他:按图纸、招标文件、国家规范、完成本清单项目所需的一切相关工作 |  | 个 | 6
本页小计
注：为计取规费等的使用，可在表中增设其中：“定额人工费”。
表—08
分部分项工程和单价措施项目清单与计价表
工程名称：给排水工程 |  |  |  | 标段： |  |  |  | 第 38 页 共 39 页
序号 | 项目编码 | 项目名称 | 项目特征描述 |  | 计量单位 | 工程量 | 金额（元）
[7 empty] | 综合单价 |  | 综合合价 | 其中
暂估价
158 | 031003001070 | 螺纹阀门 | 1.类型:可调式减压阀 2.规格、压力等级:DN40 3.连接形式:丝接 4.其他:按图纸、招标文件、国家规范、完成本清单项目所需的一切相关工作 |  | 个 | 1
159 | 031001006019 | 塑料管 | 1.安装部位:室外 2.输送介质:排水 3.材质:UPVC 4.型号、规格:DN100 5.连接方式:粘接连接 6.其他:更换原有立管，按图纸、招标文件、国家规范、完成本清单项目所需的一切相关工作 7.刷两遍紫外线防护漆 |  | m | 92.2
160 | 031001006020 | 塑料管 | 1.安装部位:室外 2.输送介质:雨水 3.材质:聚丙烯静音管 4.型号、规格:DN100 5.连接方式:粘接连接 6.其他:更换原有雨水管，按图纸、招标文件、国家规范、完成本清单项目所需的一切相关工作 |  | m | 84.2
75号楼合计
分部分项合计
措施项目
161 | 031301001001 | 吊装加固 |  |  | 项 | 1
162 | 031301002001 | 金属抱杆安装、拆除、移位 |  |  | 项 | 1
163 | 031301003001 | 平台铺设、拆除 |  |  | 项 | 1
164 | 031301004001 | 顶升、提升装置 |  |  | 项 | 1
165 | 031301005001 | 大型设备专用机具 |  |  | 项 | 1
166 | 031301006001 | 焊接工艺评定 |  |  | 项 | 1
167 | 031301007001 | 胎(模)具制作、安装、拆除 |  |  | 项 | 1
本页小计
注：为计取规费等的使用，可在表中增设其中：“定额人工费”。
表—08
分部分项工程和单价措施项目清单与计价表
工程名称：给排水工程 |  |  |  | 标段： |  |  |  | 第 39 页 共 39 页
序号 | 项目编码 | 项目名称 | 项目特征描述 |  | 计量单位 | 工程量 | 金额（元）
[7 empty] | 综合单价 |  | 综合合价 | 其中
暂估价
168 | 031301008001 | 防护棚制作安装拆除 |  |  | 项 | 1
169 | 031301009001 | 特殊地区施工增加 |  |  | 项 | 1
170 | 031301010001 | 安装与生产同时进行施工增加 |  |  | 项 | 1
171 | 031301011001 | 在有害身体健康环境中施工增加 |  |  | 项 | 1
172 | 031301012001 | 工程系统检测、检验 |  |  | 项 | 1
173 | 031301013001 | 设备、管道施工的安全、防冻和焊接保护 |  |  | 项 | 1
174 | 031301014001 | 焦炉烘炉、热态工程 |  |  | 项 | 1
175 | 031301015001 | 管道安拆后的充气保护 |  |  | 项 | 1
176 | 031301016001 | 隧道内施工的通风、供水、供气、供电、照明及通信设施 |  |  | 项 | 1
177 | 031301017001 | 脚手架搭拆 |  |  | 项 | 1
178 | 031301018001 | 其他措施 |  |  | 项 | 1
单价措施合计
本页小计
合 计
注：为计取规费等的使用，可在表中增设其中：“定额人工费”。
表—08

## 表-09 综合单价分析表
综合单价分析表
工程名称： | [6 empty] | 标段： |  |  |  | 第 页 共 页
项目编码 |  |  |  | 项目名称 |  |  |  |  | 计量单位 |  |  | 工程量
清单综合单价组成明细
定额编号 | 定额项目名称 | 定额 单位 | 数量 | 单价 |  |  |  |  | 合价
|  |  |  | 人工费 | 材料费 | 机械费 |  | 管理费 和利润 | 人工费 | 材料费 |  | 机械费 | 管理费 和利润
人工单价 |  | 小计
元/工日 |  | 未计价材料费
清单项目综合单价
材 料 费 明 细 | 主要材料名称、规格、型号 |  |  |  |  | 单位 |  | 数量 | 单价（元） | 合价（元） |  | 暂估单价 （元） | 暂估合价 （元）
| 其他材料费 | [7 empty] | - |  |  | -
| 材料费小计 | [7 empty] | - |  |  | -
注：1.如不使用省级或行业建设主管部门发布的计价依据，可不填定额编码、名称等； 2.招标文件提供了暂估单价的材料，按暂估的单价填入表内“暂估单价”栏及“暂估合价”栏。
表-09

## 表-11 总价措施项目清单与计价表
总价措施项目清单与计价表
工程名称：给排水工程 |  |  |  |  | 标段： |  |  | 第 1 页 共 2 页
序号 | 项目编码 | 项目名称 | 计算基础 | 费率 (%) |  | 金额 (元) | 调整费率 (%) |  | 调整后金额 (元) | 备注
1 | 031302001001 | 安全文明施工 | 分部分项人工费 | 28.9613 | [5 empty] | 以人工费为计算基础，费率28.9613%
2 | SGYCWRFZF001 | 施工扬尘污染防治费 | 分部分项人工费*0.289613 | 17.5 | [5 empty] | 根据粤建标函【2018】106号文规定：以系数计算的安全文明施工措施费为计算基础，费率17.5%
3 | YGSMGLF00001 | 用工实名管理费 | 分部分项人工费*0.289613 | 6 | [5 empty] | 根据粤建标函【2018】106号文规定：以系数计算的安全文明施工措施费为计算基础，费率6%
4 | 031302002001 | 夜间施工增加费 |  | 20 | [5 empty] | 以夜间施工项目人工费的20%计算
5 | 031302003001 | 非夜间施工增加 | 管井内非夜间施工增加费+地下室非夜间施工增加费
6 | 031302004001 | 二次搬运
7 | 031302005001 | 冬雨季施工增加
8 | 031302006001 | 已完工程及设备保护
9 | 031302007001 | 高层施工增加 | 高层增加费
10 | 粤031302008001 | 赶工措施费 | 分部分项人工费 | 0 | [5 empty] | 赶工措施费=（1-δ）*人工费*0.7 （0.8≤δ＜1 式中：δ=合同工期/定额工期）
编制人（造价人员）： |  |  |  |  | 复核人（造价工程师）：
注：1.“计算基础”中安全文明施工费可为“定额基价”、“定额人工费”或“定额人工费+定额机械费”，其他项目可为“定额人工费”或“定额人工费+定额机械费”。 2.按施工方案计算的措施费，若无“计算基础”和“费率”的数值，也可只填“金额”数值，但应在备注栏说明施工方案出处或计算方法。
表-11
总价措施项目清单与计价表
工程名称：给排水工程 |  |  |  |  | 标段： |  |  | 第 2 页 共 2 页
序号 | 项目编码 | 项目名称 | 计算基础 | 费率 (%) |  | 金额 (元) | 调整费率 (%) |  | 调整后金额 (元) | 备注
11 | 粤031302009001 | 文明工地增加费 | 分部分项合计 | 0 | [5 empty] | 以分部分项工程费为计算基础；市级文明工地0.20%；省级文明工地0.40%
12 | LSSGCSF00001 | 绿色施工措施费 | 分部分项合计 | 0 | [5 empty] | 依据“穗建造价【2015】69号文”、“佛建价【2018】3号文”与“中山市住房和城乡建设局关于绿色施工措施费计价办法的通知”，安装、市政、地铁、修缮工程，绿色施工措施费可按分部分项工程费的0.4%计
合 计
编制人（造价人员）： |  |  |  |  | 复核人（造价工程师）：
注：1.“计算基础”中安全文明施工费可为“定额基价”、“定额人工费”或“定额人工费+定额机械费”，其他项目可为“定额人工费”或“定额人工费+定额机械费”。 2.按施工方案计算的措施费，若无“计算基础”和“费率”的数值，也可只填“金额”数值，但应在备注栏说明施工方案出处或计算方法。
表-11

## 表-12 其他项目清单与计价汇总表
其他项目清单与计价汇总表
工程名称：给排水工程 |  |  | 标段： |  | 第 1 页 共 1 页
序号 | 项目名称 | 金额（元） |  | 结算金额（元） |  | 备注
1 | 暂列金额 | 0.00 |  |  |  | 明细详见表-12-1
2 | 暂估价 | 0.00
2.1 | 材料暂估价 | — |  |  |  | 明细详见表-12-2
2.2 | 专业工程暂估价 | 0.00 |  |  |  | 明细详见表-12-3
3 | 计日工 |  |  |  |  | 明细详见表-12-4
4 | 总承包服务费 |  |  |  |  | 明细详见表-12-5
5 | 材料检验试验费
6 | 预算包干费
7 | 工程优质费
8 | 其他费用
9 | 现场签证费用
10 | 索赔费用
合 计 | [5 empty] | —
注：材料（工程设备）暂估单价进入清单项目综合单价，此处不汇总。
表—12

## 表-12-1 暂列金额表
暂列金额明细表
工程名称：给排水工程 |  |  | 标段： |  | 第 1 页 共 1 页
序号 | 名称 | 计量单位 |  | 暂定金额（元） |  | 备注
1 | 暂列金额
合 计 |  |  |  | 0.00 |  | —
注：此表由招标人填写，如不能详列，也可只列暂列金额总额，投标人应将上述暂列金额计入投标总价中。
表—12—1

## 表-12-3 专业工程暂估价及结算价表
专业工程暂估价及结算价表
工程名称：给排水工程 |  |  |  | 标段： |  | 第 1 页 共 1 页
序号 | 工程名称 | 工程内容 | 暂估金额 （元） |  | 结算金额 (元) |  | 差额 ±(元) | 备注
1
合 计 |  |  | 0.00 |  |  |  |  | —
注：此表由招标人填写，投标人应将上述专业工程暂估价计入投标总价中。
表—12—3

## 表-13 规费、税金项目清单与计价表
规费、税金项目清单与计价表
工程名称：给排水工程 |  |  | 标段： |  | 第 1 页 共 1 页
序号 | 项目名称 | 计算基础 | 计算基数 | 计算费率 (%) |  | 金额(元)
1 | 规费 | 规费合计
1.1 | 工程排污费 | 分部分项合计+措施合计+其他项目 |  | 0
1.2 | 施工噪音排污费 | 分部分项合计+措施合计+其他项目 |  | 0
1.3 | 防洪工程维护费 | 分部分项合计+措施合计+其他项目 |  | 0
1.4 | 危险作业意外伤害保险 | 分部分项合计+措施合计+其他项目 |  | 0.1
2 | 税金 | 分部分项合计+措施合计+其他项目+规费 |  | 10
合 计
编制人（造价人员）： |  |  | 复核人（造价工程师）：
表—13